## Funktionelle systemer
DEFINITIONER
| Term (DK) | Term (UK) |  | Definition (DK) | Definition (EN)
| objekt | object |  | enhver del af den opfattelige eller tænkelige verden | any part of the perceivable or conceivable world [12006-2, 3.1.1]
| byggeobjekt | construction object |  | objekt der har interesse i konteksten af en konstruktionsproces | object of interest in the context of a construction process [12006-2, 3.1.2]
| bygningsdel | construction element |  | bestanddel af et bygværk med en karakteristisk funktion, form eller position | constituent of a construction entity with a characteristic technical function, form or position [12006-2, 3.4.7]
| egenfunktion | inherent function |  | et objekts tilsigtede funktion uafhængig af dets anvendelse | intended function of an object independent of any application
| funktionelt system | functional system |  | bygningsdel med karakteristika, der primært repræsenterer en overordnet egenfunktion | construction element with characteristics which represents a general inherent function
KLASSER AF FUNKTIONELLE SYSTEMER
Niv. 1 | Term (DK) | Term (UK) | Synonymer (DK) | Definition (DK) | Definition (EN)
A | Terrænsystem | Ground system | Terræn | funktionelt system der afslutter et bygværk nedadtil ved at indgå i terræn eller være i direkte kontakt med terræn | functional system that forms the lower termination of a construction entity by being incorporated in or in direct contact with the subsoil | A
B | Vægsystem | Wall system | Karnap, Væg, Frontispice, Facade, Facadesystem, Lyskasse | funktionelt system der danner og adskiller rum vertikalt | functional system that forms and separates spaces vertically | B
C | Dæksystem | Structural floor system | Kælderdæk, Tagdæk, Terrændæk, Terasse, Dæk, Altangang, Altan, Parkeringsdæk, Lyskasse, Etagedæk, Balkon | funktionelt system der danner og adskiller rum horisontalt | functional system that forms and separates spaces horizontally | C
D | Tagsystem | Roof system | Kvist, Tårn, Tag, Tagdæk | funktionelt system der afslutter et bygværk opadtil | functional system that forms the upper termination of a building | D
E | Gas- og luftsystem | Gas and air system | Gas, Anlæg for gas og luft, Luft | funktionelt system der forsyner med tekniske gasser eller teknisk luft | functional system that supplies technical gases or technical air | E
F | Vand- og væskesystem | Water and fluid system | Væske, Vand | funktionelt system der forsyner med brugsvand, teknisk vand eller væske | functional system that supplies domestic water, technical water or liquid | F
G | Afløb- og affaldssystem | Drainage and waste system | Affald, Afløb | funktionelt system der bortleder urent vand eller bortskaffer affald | functional system that discharges contaminated water or dispose of waste | G
H | Køle- og varmesystem | Cooling and heating system | Køling, Varme | funktionelt system der forsyner med kulde, varme og damp | functional system that supplies cooling, heating and steam | H
J | Ventilationssystem | Ventilation system | Ventilation | funktionelt system der forsyner med luftskifte | functional system that supplies fresh air | J
K | El-system | Electrical system | El-forsyningsanlæg, El-produktionsanlæg, El-anlæg | funktionelt system der forsyner med elektrisk energi | functional system that supplies electrical energy | K
L | Automationsystem | Automation system | Overvågningsanlæg, IBI-anlæg, Alarmanlæg, Automationsanlæg, SMS-anlæg, BMS-anlæg | funktionelt system der styrer, regulerer og overvåger tekniske systemer i en sammenhæng | functional system that controls, adjusts and monitors technical systems | L
M | IT- og kommunikationssystem | IT and communication system | IT-anlæg, IT-systemer, Kommunikationsanlæg | funktionelt system der etablerer kommunikation mellem personer eller tekniske systemer | functional system that provides communications between persons or technical systems | M
N | Transportsystem | Transportation system | Transportanlæg | funktionelt system der transporterer gods eller personer | functional system that transports goods or persons | N
P | Indretningssystem | Fitting out system | Indretningsløsning, Rumindretning | funktionelt system der indretter bygværket og dets rum med inventar og udstyr til anvendelse | functional system which fit out a construction entity and spaces with furniture and equipment for its use | P
Q | Reserveret | Reserved
R | Reserveret | Reserved
S | Reserveret | Reserved
T | Reserveret | Reserved
U | Reserveret | Reserved
V | Reserveret | Reserved
W | Reserveret | Reserved
X | Reserveret | Reserved
Y | Reserveret | Reserved
Z | Reserveret | Reserved

## Tekniske systemer
KLASSER AF TEKNISKE SYSTEMER
Niv.1 | Niv.2 | Hovedbegreb | Engelsk hovedbegreb | Synonymer | Bygningsdel definition | Engelsk definition
|  | teknisk system | technical system |  | bygningsdel med karakteristika, der primært repræsenterer en sammenhængende teknisk løsning med en egenfunktion | construction element with characteristics which represents a coherent technical solution with an inherent function
A? | Opbyggende teknisk system |  | Assembling technical system |  | teknisk system der opbygger del af et bygværks struktur | technical system that forms a part of a construction entity
| AA | Belægningsopbygning | Pavement assembly | Vejopbygning, Vejkasse, Stiopbygning, Befæstelse | opbyggende teknisk system af lag der danner arealer til færdsel | assembling technical system of layers that forms areas for traffic
| AB | Fundamentsopbygning | Foundation assembly | Fundament, Base | opbyggende teknisk system af lag der danner adskillelse mod undergrunden | assembling technical system of layers that forms the separation from the supporting ground
| AC | Etageadskillelsesopbygning | Floor separating assembly | Terrænadskillelsesopbygning, Gangbro, Dækopbygning, Balkon | opbyggende teknisk system af lag der danner horisontal adskillelse | assembling technical system of layers that forms horizontal separation
| AD | Vægopbygning | Wall assembly | Havemur, Kampestensmur, Teglmur, Vægelement, Væg, Gabion, Gitterkonstruktion, Rammekonstruktion, Rumgitter, Portparti, Skalmur, Skeletkonstruktion, Støttemur, Stengabion, Søjler, Søjlerække, Foldevæg, Formur, Lukningsparti, Bindingsværk, Bolværk, Bagmur | opbyggende teknisk system af lag der danner vertikal adskillelse | assembling technical system of layers that forms vertical separation
| AE | Tagopbygning | Roof assembly | Hanebåndsspær, Kassespærfag, Tag, Trempelspærfag, Valmspærfag, Gitterkonstruktion, Gitterspærfag, Gavlspærfag, Rammekonstruktion, Rumgitter, Mansardtag, Skeletkonstruktion, Saddeltag, Saksespær | opbyggende teknisk system af lag der danner bygværkets afslutning opadtil | assembling technical system of layers that forms the upper termination of a construction entity
| AF | Trappeopbygning | Stairway assembly | Halvsvingstrappe, Naturstenstrappe, Kvartsvingstrappe, Trappe, Trappekonstruktion, Teglstenstrappe, Trætrappe, Terræntrappe, Trampe, Spindeltrappe, Ståltrappe, Ligeløbstrappe, Betontrappe | opbyggende teknisk system af lag der skaber trinmæssig forbindelse mellem to eller flere niveauer | assembling technical system that creates a stepwise connection between two or more levels
| AG | Rampeopbygning | Ramp assembly | Kørerampe, Kørestolsrampe, Terrænrampe, Rampe, Rampekonstruktion, Motorvejsrampe, Læsserampe | opbyggende teknisk system af lag der skaber trinfri forbindelse mellem to eller flere niveauer | assembling technical system that creates a step free connection between two or more levels
B? | Konstruktivt teknisk system |  | Structural technical system | Bygningskonstruktion | teknisk system der danner konstruktionsmæssig opbygning | technical systems which constitutes a structure
| BA | Terrænkonstruktion | Groundworks structure | Terrænbasis, Planum | konstruktivt teknisk system der danner et reguleret volumen af undergrund | structural technical system that forms an adjusted volume of soil or rock
| BB | Fundamentskonstruktion | Foundation structure | Understøbning, Piloteringspæl, Punktfundament, Fundament, Linjefundament | konstruktivt teknisk system der forbinder overliggende bygningsdele med undergrunden | structural technical system that forms the link between overlying building elements and the subsoil
| BC | Dækkonstruktion | Slab structure | Huldækskonstruktion, Terrændæk, Gitterkonstruktion, Rammekonstruktion, Rumgitter, Skeletkonstruktion, Etagedæk, Bjælkelagskonstruktion, Brodæk | konstruktivt teknisk system i en horisontal adskillelse | structural technical system in a horizontal separation
| BD | Vægkonstruktion | Wall structure | Vægelement, Gabion, Gitterkonstruktion, Rammekonstruktion, Rumgitter, Skalmur, Skeletkonstruktion, Støttemur, Stengabion, Søjler, Søjlerække, Formur, Bindingsværk, Bolværk, Bagmur | konstruktivt teknisk system i en vertikal adskillelse | structural technical system in a vertical separation
| BE | Tagkonstruktion | Roof structure | Hanebåndsspær, Kassespærfag, Trempelspærfag, Valmspærfag, Gitterkonstruktion, Gitterspærfag, Gavlspærfag, Rammekonstruktion, Rumgitter, Skeletkonstruktion, Saksespær | konstruktivt teknisk system der afslutter bygværket opadtil | structural technical system in the upper termination of a construction entity
| BF | Gulvkonstruktion | Floor structure | Klinkrgulv, Trægulv, Gulv, Gulvkonstruktion, Undergulv, Parketgulv, Strøgulv, Svømmende gulv, Flisegulv, Fugefrit gulv, Bjælkelagsgulv | konstruktivt teknisk system der afslutter et rum nedadtil | structural technical system that constitues the lower termination of a space
| BG | Loftkonstruktion | Ceiling structure | Nedhængt loft, Nedstroppet loft, Kassetteloft, Kludeloft, Metalloft, Akustikloft, Pudsloft, Påbygget loft, systemloft, Loft, Loftkonstruktion | konstruktivt teknisk system der afslutter et rum opadtil | structural technical system that constitutes the upper termination of a space
| BH | Føringskonstruktion | Building services routing |  | konstruktivt teknisk system der understøtter forsynings-og fordelingsanlæg | technical system that supports distribution links between supply points and consumers
C? | Reserveret |  | Reserved
D? | Reserveret |  | Reserved
E? | Reserveret |  | Reserved
F? | Reserveret |  | Reserved
G? | Reserveret |  | Reserved
H? | Forsynende teknisk system |  | Supplying technical system | Nødforsyningsenhed, Vekselretteranlæg, Dørtelefoner, Porttelefoner, Forsyning til brugsgenstande | teknisk system der leverer til forbrugsanlæg | technical system that supply services to consumption units
| HA | Gas- og luftforsyningsanlæg | Gas and air supply system | Trykluftanlæg, Vakuumanlæg, Gasstik (offentlig forsyning), Gasanlæg, Luftanlæg | forsynende teknisk system for gas eller teknisk luft | supplying technical system for gas or technical air
| HB | Vandforsyningsanlæg | Water supply system | Vandstik (offentlig forsyning), Vandanlæg, Grundvandsindvindingsanlæg, Grundvandskøling, Regnvandsindvindingsanlæg | forsynende teknisk system for vand | supplying technical system for water
| HC | Køleforsyningsanlæg | Cooling supply system | Havkøling, Køleveksleranlæg, Kølestik (offentlig forsyning), Kondensatorkøleanlæg, Køleblandesløjfer, Køleproduktionsanlæg, Fjernkøleanlæg, Absorptionskøling | forsynende teknisk system for kulde | supplying technical system for cooling
| HD | Varmeforsyningsanlæg | Heating supply system | Oliefyr, Jordvarmeanlæg, Halmfyr, Varmeproduktionsanlæg, Varmepumpeanlæg, Varmestik (offentlig forsyning), Varmegenvinding, Varmeveksleranlæg, Gasfyr, Geotermisk varmeanlæg, Dampanlæg (fjern- eller lokal damp), Pillefyr, Fjernvarmeanlæg, El-tracing anlæg, El-varmeanlæg, Blandeanlæg, Brændselsfyranlæg (gas, olie, træpiller, flis) | forsynende teknisk system for varme | supplying technical system for heating
| HE | Kombineret varme- og køleforsyningsanlæg | Combined heating and cooling supply system | Varmepumpeanlæg | forsynende teknisk system for kulde og varme | supplying technical system for heating and cooling
| HF | Ventilationsanlæg | Ventilation plant | Indblæsningsanlæg, Kombinerede ind- og udsugningsanlæg, Ventilationsaggregat, Ventilationsanlæg, Røgudsugningsanlæg, Udsugningsanlæg, Brandventilation | forsynende teknisk system der genererer et mekanisk flow af luft | supplying technical system which generates a mechanical flow of air
| HG | El-forsyningsanlæg | Power supply system | Nødforsyningsanlæg, Vandkraftanlæg, Vindmølleanlæg, Generatoranlæg, Reserveforsyningsanlæg, Ups-anlæg (batterianlæg), Solcelleanlæg, El-stik (offentlig forsyning), El-anlæg | forsynende teknisk system for elektrisk energi | supplying technical system for electrical energy
| HH | Belysningsanlæg | Lighting system | Idrætsanlægsbelysning, Nødbelysningsanlæg, Vejbelysningsanlæg, Gade og vejbelysning, Rengøringsbelysning, Reservebelysningsanlæg, Udendørs belysningsanlæg, Almen belysning, Perronbelysning, Panikbelysning, Park og havebelysningsanlæg, Særbelysning, Sikkerhedsbelysning, Servicebelysning, Skiltebelysning, Speciel belysning, Flugtvejsbelysning, Lavvoltbelysning, Effektbelysning, Baneterrænbelysning | forsynende teknisk system for elektrisk lys | supplying technical system for electrical lighting
| HJ | Signalforsyningsanlæg | Signal supply system | ISDN, Nødkaldeanlæg, Telefonanlæg, TV-signal, Teleslyngeanlæg, Datanetværk, Radioanlæg, Monopolskillepunkt, MPLS, ADSL, Personsøgeanlæg, Bookingsystem | forsynende teknisk system for signaler | supplying technical system for signals
J? | Transporterende teknisk system |  | Transporting technical system | Rullende trappe, Logistik | teknisk system der bringer noget fra ét sted til et andet | technical system that provide transport from one place to another
| JA | Gasfordelingsanlæg | Gas distribution system | Gasfordeling | transporterende teknisk system for gas | transporting technical system for gas
| JB | Vandfordelingsanlæg | Water distribution system | Overrislingsanlæg, Koldt brugsvand, Teknisk vand, Varmt brugsvand, Vandfordeling, Vandingsanlæg, Drypvandingsanlæg, Sprinklervandingsanlæg, Stigrøranlæg, Brandvand | transporterende teknisk system for vand | transporting technical system for water
| JC | Kemikaliefordelingsanlæg | Chemical distribution system | Spritanlæg | transporterende teknisk system for brandbare væsker eller andre kemikalier | transporting technical system for flammable liquids or other chemicals
| JD | Bortledningsanlæg | Effluent system | Nedsivningsanlæg, Kloak, Regnvand, Regnvandsanlæg, Rodzoneanlæg, Afløb, Spildevandsopsamling, Spildevand, Solvent, Fordampningsanlæg | transporterende teknisk system for spildevand og -væsker | transporting technical system for wastewater and liquid waste
| JE | Affaldsanlæg | Refuse system | Komposteringsanlæg, Affaldslager, Skraldesug | transporterende teknisk system for affald | transporting technical system for waste
| JF | Kølefordelingsanlæg | Cooling distribution system | Køleanlæg | transporterende teknisk system for kulde | transporting technical system for cooling
| JG | Varmefordelingsanlæg | Heating distribution system | Varmeanlæg, Blandesløjfe | transporterende teknisk system for varme | transporting technical system for heating
| JH | Kombineret varme- og kølefordelingsanlæg | Combined heating and cooling distribution system | Kombianlæg | transporterende teknisk system for kulde og varme | transporting technical system for both heating and cooling
| JJ | Luftfordelingsanlæg | Air distribution system | Friskluftanlæg, Luftanlæg | transporterende teknisk system for luft | transporting technical system for air
| JK | El-fordelingsanlæg | Power distribution system | El-forsyningsanlæg, El-anlæg, Elektrisk distributionsanlæg | transporterende teknisk system for elektrisk energi | transporting technical system for electrical energy
| JL | Signalfordelingsanlæg | Signal distribution system | It-anlæg (building distributor (bd ux)), It-anlæg (campus distributor (cd hx)), It-anlæg (floor distributor (fd ux)), Telefoni-anlæg, TV-anlæg, Datadistributionsanlæg, AV-anlæg, Sikringsanlæg | transporterende teknisk system for signaler | transporting technical system for signals
| JM | Persontransportanlæg | Person transportation system | Handicaplift (lift), Rullende trappe, Rullefortorv (travalator), Rulletrappe (escalator), Elevator | transporterende teknisk system for personer | transporting technical system for persons
| JN | Godstransportanlæg | Goods transportation system | Kran, Transportbånd, Vareelevator, Godselevator, Rørpostanlæg, Sengetransportanlæg, Lift, Byggelevator | transporterende teknisk system for fast gods eller pakker | transporting technical system for solid goods or packages
K? | Behandlende teknisk system |  | Processing technical system |  | teknisk system for bearbejdning | technical system that provides processing
| KA | Solafskærmningsanlæg | Solar screening system | Mørklægning, Solafskærmning | behandlende teknisk system for begrænsning eller lukning for lysindfald i en bygning | processing technical system that limits or excludes solar heat gain by a building
| KB | Dør- og vinduesoplukkeanlæg | Door and window opening system | Naturlig ventilation, Komfortventilation, Røgudluftning, Røgventilation, Brandventilation | behandlende teknisk system for automatisk åbning og lukning af dører og vinduer | processing technical system that automatically opens and closes doors and windows
| KC | Filteranlæg | Filtration system | Manganopsamling | behandlende teknisk system for adskillelse af faste partikler fra væske eller luft i flow | processing technical system that separates solid particles from liquid or air streams
| KD | Udskilleranlæg | Separator system | Olieudskilleranlæg. fedtudskiller, Gipsudskiller, Saltudskiller, Benzindskiller | behandlende teknisk system for adskillelse af to substanser | processing technical system that separates two substances
| KE | Vandbehandlingsanlæg | Water treatment system | Omvendt osmose anlæg (row-anlæg), Klordioxidanlæg, Korrolyseanlæg, Kemikalieanlæg, Dialysevand, Water-For-Injection-anlæg, Afklaklingsanlæg, Produktion bbk, Parafinrenser, Produktion ro, Syre-lud anlæg, Syreneutraliseringsanlæg, Filtreringsanlæg, Blødgøringsanlæg | behandlende teknisk system for håndtering af kemikalier til væske | processing technical system that handles chemicals for liquids
| KF | Pumpeanlæg | Pump system | Trykforøgeranlæg, Vandpumpeanlæg, Grundvandspumpeanlæg, Drænpumpeanlæg, Afløbspumpeanlæg, Pumpebrønd | behandlende teknisk system for generering af et flow i væske | processing technical system that generates a flow in liquids
| KG | Trykholde- og ekspansionsanlæg | Pressure and expansion system | Trykholdeanlæg, Ekspansionsanlæg | behandlende teknisk system for stabilisering af tryk og volumen i en væske eller i en luftstrøm | processing technical system that stabilises pressure and volume in liquid or air flows
| KH | Omformeranlæg | Converter system | Inverteranlæg, Transformeranlæg | behandlende teknisk system for omforming af elektrisk energi | processing technical system that transforms electrical energy
| KJ | Antenneanlæg | Aerial system | DAS | behandlende teknisk system for omformning af radiobølger til elektriske signaler | processing technical system that transforms radio waves into electrical signals
| KK | Vejrstationsanlæg | Weather station system | Vejranlæg | behandlende teknisk system for omformning af vejrtekniske informationer til elektriske signaler | processing technical system that transforms weather related information into electrical signals
| KL | Adgangsanlæg | Access system | Karrusel, Pullertanlæg, Speedgate, Speedlane, Sluse, Betalingsanlæg, Bomanlæg | behandlende teknisk system for fysisk adskillelse af personflow | processing technical system that physically separates movement of persons
L? | Overvågende teknisk system |  | Monitoring technical system | Overvågningsenhed | teknisk system der kontrollerer hændelser | technical system which controls incidents
| LA | Gasalarmanlæg | Gas alarm system |  | overvågende teknisk system der alarmgiver ved tilstande af farlige gasser | monitoring technical system that raises an alarm on the occurrence of hazardous gases
| LB | Brandalarmanlæg | Fire alarm system | ABA-anlæg | overvågende teknisk system der alarmgiver ved røg eller brand | monitoring technical system that monitors for and raisse an alarm in the presence smoke or fire
| LC | Automationsanlæg | Automation system | IBI-anlæg, Klimastyring, Lysstyringsanlæg, Lysstyring, CTS-anlæg, BMS-anlæg | overvågende teknisk system der automatiserer processer i bygnings- og procestekniske anlæg i en central enhed | monitoring technical system that automates processes in building and process engineering systems in a central unit
| LD | Adgangskontrolanlæg | Access control system | Kombinerede anlæg, Automatisk dørkontrolanlæg, ADK-anlæg, Perimetersikring, Porttelefonanlæg | overvågende teknisk system der giver adgang for personer til et område eller en bygning | monitoring technical system that ensures authorised access for persons to an area or building
| LE | Alarmanlæg | Alarm system | Overfaldsalarmanlæg, Indbrudsalarmanlæg, Tyverisikringsanlæg, AIA-anlæg, Perimetersikring | overvågende teknisk system der alarmgiver ved farlige eller uønskede tilstande | monitoring technical system that raises an alarm in the presence of dangerous or undesirable conditions
| LF | TV-overvågningsanlæg | CCTV system | ITV-anlæg, TVO-anlæg, Perimetersikring, CCTV-anlæg | overvågende teknisk system til visuel fjernoverågning | monitoring technical system that provides remote visual monitoring of incidents
M? | Informationspræsenterende teknisk system |  | Information presenting technical system | Optageanlæg, Ringeanlæg, Ur anlæg | teknisk system der præsenterer information | technical system that presents information
| MA | Varslingsanlæg | Warning system | Tonevarsling, Talevarsling, VAR-anlæg, AVA-anlæg | informationspræsenterende teknisk system der frembringer fast lyd eller tale til varsling af farlige tilstande | information presenting technical system that produces fixed sound or voice messages to warn of hazardous conditions
| MB | Audio-Video anlæg | Audio-Video system | Højttaleranlæg, Kaldeanlæg, TV-anlæg, Mikrofonanlæg, AIS-anlæg, AV-anlæg, Patientkaldeanlæg, PA-anlæg | informationspræsenterende teknisk system der frembringer billed og/eller lyd | information presenting technical system that produces images and/ or sounds
| MC | Trafikanlæg | Traffic control system | Trafikinformationstavler, Trafiklys | informationspræsenterende teknisk system der regulerer trafik | information presenting technical system that controls traffic
| MD | Uranlæg | Time system |  | informationspræsenterende teknisk system der bidrager med visning af klokkeslæt | information presenting technical system for time
N? | Reserveret |  | Reserved
P? | Beskyttende teknisk system |  | Protecting technical system | Trafikdetekteringsanlæg, Frostdetekteringsanlæg, Lækagedetekteringsanlæg | teknisk system der selvvirkende beskytter mod fare eller uønskede tilstande
| PA | Brandbeskyttelsesanlæg | Fire protection system | Detektoranlæg for personsikring, AGA-anlæg, Automatisk branddørslukning anlæg, Anlæg for brand- og røgspjæld, ABDL-anlæg | beskyttende teknisk system der beskytter brugsrum ved åbning/lukning af døre og vinduer ved melding om brand
| PB | Brandslukningsanlæg | Firefighting system | Inertgasanlæg, Vandtågeanlæg, ARS-anlæg, Slukningsanlæg, Sprinkleranlæg | beskyttende teknisk system der beskytter mod brand ved hjælp af slukning
| PC | Jordingsanlæg | Earthing system | Halvledende gulv | beskyttende teknisk system der beskytter mod farlige elektriske strømme ved jording af elektriske systemer
| PD | Lynbeskyttelsesanlæg | Lightning protection system | Lynanlæg | beskyttende teknisk system der beskytter mod elektriske lyn ved jording af elektriske systemer
| PE | Katodisk beskyttelsesanlæg | Cathodic protection system |  | beskyttende teknisk system der beskytter metalkonstruktioner mod korrision ved hjælp af korrosionsbeskyttelse
Q? | Lagrende teknisk system |  | Storing technical system |  | teknisk system der opbevarer informationer eller stof
| QA | Måleranlæg | Meter system | Kemikaliemåleranlæg, Kølemåleranlæg, Vandmåleranlælg, Varmemåleranlæg, Varmtvandsmåleranlæg, Væskemåleranlæg, Gasmåleranlæg, Målearrangement, Måler, Målerarrangement, Smartgrid, El-måleranlæg | lagrende teknisk system for måletekniske forbrugsinformationer
| QB | Gas- og luftart lageranlæg | Gas and air storage system | Gaslager, Gastankanlæg, Flaskeanlæg | lagrende teknisk system for gas og luftarter
| QC | Væskelageranlæg | Liquid storage system | Olietankanlæg, Opsamlingsanlæg, Kemikalietankanlæg, Tankanlæg, Vandtankanlæg, Bufferanlæg | lagrende teknisk system for væsker
R? | Indrettende teknisk system |  | Furnishing technical system |  | teknisk system der indretter rum i et bygværk
| RA | Beplantning | Planting | Træ, Plante, Plantning, Busk | indrettende teknisk system i form af vegetation
| RB | Inventar | Furniture | Opbevaringsinventar, Inventar, Indbo, Håndtørrer, Håndklædetørrer, Kontorinventar, Køkkeninventar, Kemikalieskabe, Trafikinventar, Gaderumsinventar, Receptionsinventar, Møbler, Møderumsinventar, Aftrækskabe, Parkinventar, Pladsinventar, Soveværelsesinventar, Staldinventar, Stinkskabe, Stinkskab, Løsøre, Legepladsredskaber, Legepladsinventar, Lafbænke, Byrumsinventar, Bohave | indrettende teknisk system i form af faste eller flytbare bygningsdele
| RC | Udstyr | Equipment | Overvågningsudstyr, Opvaskemaskine, Ismaskine, Håndtørrer, Håndklædetørrer, Hospitaludstyr, Kipgryder, Køledisk, Kaffemaskine, Køkkenudstyr, Teknisk udstyr, Tryktanke, Trykbeholderpumpe, Vaskerianlæg, Dataudstyr, Drikkevandskøler, Dekontaminator, Redningsudstyr, Redskab, Udstyr, Medicinsk udstyr, Musikudstyr, Arbejdsmaskiner, Aftrækskasser, AV-udstyr, Apparatur, Produktionsmaskiner, Storkoekken maskinanlaeg, Sendeudstyr, Sikkerhedsudstyr, Skiltning, Signalsystem, Sportsudstyr, Elektronisk udstyr, Emhætter, Brandslukningsudstyr, Bækkenskyller | indrettende teknisk system i form af redskaber som bruges i en bestemt situation
S? | Reserveret |  | Reserved
T? | Reserveret |  | Reserved
U? | Reserveret |  | Reserved
V? | Reserveret |  | Reserved
W? | Reserveret |  | Reserved
X? | Reserveret |  | Reserved
Y? | Reserveret |  | Reserved
Z? | Reserveret |  | Reserved

## Komponenter
KLASSER AF KOMPONENTER
Niv.1 | Niv.2 | Niv.3 | Hovedbegreb | Engelsk hovedbegreb | Synonymer | Bygningsdel definition | Engelsk definition
|  |  | komponent | component |  | bygningsdel med karakteristika der primært repræsenterer en grundlæggende teknisk løsning med en egenfunktion | construction element with characteristics which represents a basic technical solution with an inherent function
A?? | Reserveret |  |  | Reserved
B?? | Omformende komponent |  |  | Converting component | Omformende | bygningsdel der omformer fra en fysisk egenskab, tilstand eller hændelse til en ny tilstand | component that converts an input variable (physical attribute, condition or incident) into a new condition
| BA? | Elektrisk potentialeomformende komponent |  | Electrical potential converting component | Elektrisk potentiale | omformende komponent fra elektrisk potentiale til en anden variabel | converting component from electrical potential into another variable
|  | BAA | Spændingsmålerelæ | Measuring relay (voltage) | Målerelæ, Måleværdiomformer | elektrisk potentialeomformende komponent der omformer til andet elektrisk signal i faste trin | electrical potential converting component that converts into another electrical signal in fixed steps
|  | BAB | Spændingsmåletransformer | Measuring transformer (voltage) | Spændingstransformer | elektrisk potentialeomformende komponent der trinløst omformer til andet elektrisk signal | electrical potential converting component that steplessly transforms into another electrical signal
| BC? | Elektrisk strømomformende komponent |  | Electrical current converting component | Elektrisk strøm | omformende komponent fra elektrisk strøm til en anden variabel | converting component from electrical current into another variable
|  | BCA | Strømmålerelæ | Measuring relay (current) | Målerelæ, Måleværdiomformer | elektrisk strømomformende komponent der omformer til et andet elektrisk signal i faste trin | electrical current converting component that converts an electrical current into another electrical signal in fixed steps
|  | BCB | Strømmåletransformer | Measuring transformer (current) | Strømtransformer | elektrisk strømomformende komponent der trinløst omformer til et andet elektrisk signal | electrical current converting component that steplessly transforms an electrical current into another electrical signal
| BD? | Densitetomformende komponent |  | Density converting component | Densitet | omformende komponent fra densitet til en anden variabel | converting component that converts density into another variable
|  | BDA | Densitetstransmitter | Density transmitter | Densitetsmåler, Densitetssensor, Massefyldemåler, Massefyldetransmitter | densitetomformende komponet til diskret variabel | density converting component into a discrete variable
|  | BDB | Densitet switch | Density switch | Massefyldeswitch | densitetomformende komponet til boolsk værdi | density converting component into a boolean value
| BE? | Elektromagnetisk variabelomformende komponent |  | Electromagnetic variable converting component | Elektromagnetiske variable | omformende komponent fra elektromagnetisk variabel til en anden variabel | converting component from electromagnetic variable into another variable
|  | BEA | Elektromagnetisk målerelæ | Measuring relay | Målerelæ, Måleværdiomformer | elektromagnetisk variabelomformende komponent der omformer til et andet elektrisk signal i faste trin | electromagnetic variable converting component that converts into another electrical signal in fixed steps
|  | BEB | Elektromagnetisk måletransformer | Electromagnetic measuring transformer | Måletransformer | elektromagnetisk variabelomformende komponent der omformer til et andet elektrisk signal trinløst | electromagnetic variable converting component that steplessly transforms into another electrical signal
| BF? | Flowomformende komponent |  | Flow converting component | Flow | omformende komponent fra flow til en anden variabel | converting component from flow into another variable
|  | BFA | Væskeflowmåler | Liquid flow meter | Væskemåler, Vandmåler, Spritmåler | flowomformende komponent til væskegennemstrømning | flow converting component for flow of liquids
|  | BFB | Gasflowmåler | Gas flow meter | Iltmåler, Gasmåler | flowomformende komponent til gasgennemstrømning | flow converting component for flow of gases
|  | BFC | Lufttransmitter | Air flow transmitter | Luftmåler | flowomformende komponent fra luftmængde til diskret variabel | flow converting component from air volume into a discrete variable
|  | BFD | Luftswitch | Air flow switch | Flowswitche, Flowvagt | flowomformende komponent fra luftmængde til boolsk værdi | flow converting component from air volume into a boolean
| BG? | Positionsomformende komponent |  | Position converting component | Position / længde | omformende komponent fra position eller længde til en anden variabel | converting component from position or length into another variable
|  | BGA | Positionstransmitter | Position transmitter | Positionssensor | positionsomformende komponent fra position af udstyr til diskret variabel | position converting component from position of equipment into a discrete variable
|  | BGB | Positionsswitch | Position switch | Positionsføler, Endestop | positionsomformende komponent fra position af udstyr til boolsk værdi | position converting component from position of equipment into a boolean value
|  | BGC | Bevægelsesdetektor | Motion detector | Induktiv aftaster (radar), Nærhedsføler, Grovmasket detektering (bevægelsesdetektor), Radar, Ultralydstektor, Finmasket detektering (tilstedeværelsesdetektor), Bevægelsesføler, Bevægelsessensor (pir) | positionsomformende komponent fra nærhed af mennesker eller dyr til boolsk værdi | position converting component from proximity of persons or animals into a boolean value
|  | BGD | Retningsmåler | Directional detector | Vindretningsmåler | positionsomformende komponent fra retning på en luftstrømning til diskret variabel | position converting component from direction of air circulation into a discrete variable
| BJ? | Forbrugsomformende komponent |  | Consumption converting component | Energi | omformende komponent fra forbrugsmåling til en anden variabel | converting component from consumption measurement into another variable
|  | BJA | Gasmåler | Gas meter | Energimåler, Effektmåler, Effekttransmitter | forbrugsomformende komponent til gas | consumption converting component for gas
|  | BJB | Kølemåler | Cooling consumption meter | Energimåler | forbrugsomformende komponent til køling | consumption converting component for cooling
|  | BJC | Varmemåler | Heat consumption meter | Kondensatmåler, Varmeenergimåler, Energimåler | forbrugsomformende komponent til varme | consumption converting component for heating
|  | BJD | El-måler | Electricity meter | Kwh-Måler | forbrugsomformende komponent til elektricitet | consumption converting component for electricity
| BK? | Tidsomformende komponent |  | Time converting component | Tid | omformende komponent fra tid til en anden variabel | converting component from time into another variable
|  | BKA | Måleur | Time counter | Tidtager | tidsomformende komponent fra tid til diskret variabel | time converting component from time into a discrete variable
|  | BKB | Urswitch | Timer switch |  | tidsomformende komponent fra tid til boolsk værdi | time converting component from time into a boolean value
| BL? | Niveauomformende komponent |  | Level converting component | Niveau | omformende komponent fra niveau i en væske eller materiale til en anden variabel | converting component from level of a liquid or material into another variable
|  | BLA | Niveautransmitter | Level transmitter | Niveaumåler, Niveausensor, Uden transmitter, Med transmitter | niveauomformende komponent til diskret variabel | level converting component into a discrete variable
|  | BLB | Niveauswitch | Level switch | Niveaukontakt, Niveauvagt | niveauomformende komponent til boolsk værdi | level converting component into a boolean value
| BM? | Fugtighedsomformende komponent |  | Moisture content converting component | Fugtighed | omformende komponent fra fugtighed til en anden variabel | convering component from moisture content into another variable
|  | BMA | Fugttransmitter | Humidity transmitter | Fugtmåler, Fugtsensor | fugtighedsomformende komponent til diskret variabel | moisture content converting component into a discrete variable
|  | BMB | Fugtswitch | Humidity switch | Fugtvagt | fugtighedsomformende komponent til boolsk værdi | moisture content converting component into a boolean value
| BP? | Trykomformende komponent |  | Pressure converting component | Tryk, Vakuum | omformende komponent fra tryk eller vakuum til en anden variabel | converting component from pressure or vacuum into another variable
|  | BPA | Tryktransmitter | Pressure transmitter | Trykmåler, Tryksensor, Differenstrykmåler, Manometer | trykomformende komponent til diskret variabel | pressure converting component into a discrete variable
|  | BPB | Trykswitch | Pressure switch | Trykvagt | trykomformende komponent til boolsk værdi | pressure converting component into a boolean value
| BQ? | Kvalitetsomformende komponent |  | Quality converting component | Kvalitet | omformende komponent fra sammensætning, koncentration, renhed eller materialeegenskaber til en anden variabel | converting component from composition, concentration, cleanliness or material properties into another variable
|  | BQA | Luftkvalitettransmitter | Air quality meter | NH3-koncentration, Gasanalysator, Luftkvalitetssensor, CO-koncentration, CO2-koncentration, Benzinkoncentration | kvalitetsomformende komponent fra koncentrationer i luftarter til diskret variabel | quality converting component from concentrations of gases into a discrete variable
|  | BQB | Luftkvalitetsdetektor | Air quality detector | Luftswitch | kvalitetsomformende komponent fra koncentrationer i luftarter til boolsk værdi | quality converting component from concentrations of gases into a boolean value
|  | BQC | Røgtransmitter | Smoke transmitter | Røgsensor | kvalitetsomformende komponent fra mængden af røg i en luftart til diskrete variabel | quality converting component from the quantity of smoke in a gas into a discrete variable
|  | BQD | Røgdetektor | Smoke detector | Røgswitch | kvalitetsomformende komponent fra mængden af røg i en luftart til boolsk værdi | quality converting component from the quantity of smoke in a gas into a boolean value
| BR? | Strålingsomformende komponent |  | Radiation converting component | Stråling | omformende komponent fra strålingsenergi til en anden variabel | converting component from radiant energy into another variable
|  | BRA | Lystransmitter | Light transmitter | Luxsensor, Lyssensor, Lystransmitter, Lysmåler | strålingsomformende komponent fra lysmængde til diskret variabel | radiation converting component from light intensity into a discrete variable
|  | BRB | Lysswitch | Light switch | Skumringsrelæ, Lysdetektor, Lysmåler | strålingsomformende komponent fra lysmængde til boolsk værdi | radiation converting component from light intensity into a boolean value
|  | BRC | Flammedetektor | Flame detector |  | strålingsomformende komponent fra tilstædeværelse af ild (flamme) til boolsk værdi | radiation converting component from presence of fire (flame) into a boolean value
|  | BRD | Fotocelle | Photocell | IR-barriere, Linjedetektor, Lystæppe | strålingsomformende komponent fra optisk signal til et elektrisk signal | radiation converting component from an optical signal into an electrical signal
| BS? | Hastighed/frekvensomformende komponent |  | Velocity/ frequency converting component | Hastighed, Frekvens | omformende komponent fra hastighed eller frekvens til en anden variabel | converting component from velocity or frequency into another variable
|  | BSA | Frekvensmåler | Frequency meter | Akustisk glasbrudsdetektor, Frekvenstransmitter, Frekvens | hastighed/frekvensomformende komponent fra frekvens til diskret variabel | velocity/frequency converting component from frequency into a discrete variable
|  | BSB | Speedometer | Speedometer |  | hastighed/frekvensomformende komponent fra hastighed til diskret variabel | velocity/frequency converting component from velocity into a discrete variable
|  | BSC | Tachometer | Tachometer |  | hastighed/frekvensomformende komponent fra omdrejninger til diskret variabel | velocity/frequency converting component from revolutions into a discrete variable
|  | BSD | Accelerationsmeter | Accelerometer |  | hastighed/frekvensomformende komponent fra acceleration til diskret variabel | velocity/frequency converting component from acceleration into a discrete variable
|  | BSE | Vibrationsdetektor | Vibration detector | Rystekontakt, Seismisk switch, Bokskontakt | hastighed/frekvensomformende komponent fra rystelse til boolsk værdi | velocity/frequency converting component from vibrations into a boolean value
| BT? | Temperaturomformende komponent |  | Temperature converting component | Temperatur | omformende komponent fra temperatur til en anden variabel | converting component from temperature into another variable
|  | BTA | Temperaturtransmitter | Temperature transmitter | Temperaturmåler, Temperaturføler, Temperatursensor | temperaturomformende komponent til diskret variabel | temperature converting component into a discrete variable
|  | BTB | Temperaturswitch | Temperature switch | Temperaturføler, Termodetektor, Termostat, Dugpunkttermostat, Frosttermostat, Brandtermostat | temperaturomformende komponent til boolsk værdi | temperature converting component into a boolean value
| BU? | Multivatriabelomformende komponent |  | Multivariate converting component | Multivariabel | omformende komponent fra flere variable til en anden variabel | converting component from several variables into another variable
|  | BUA | Multitransmitter | Multi transmitter | Multidetektor, Multimåler, Multisensor | multivariabelomformende komponent til diskret variabel | multivariate converting component into a discrete variable
|  | BUB | Multiswitch | Multi switch |  | multivariabelomformende komponent til boolsk værdi | multivariate converting component into a boolean value
|  | BUC | Encoder | Encoder | Indkoder, Koder, DA-omsætter, AD-omsætter | multivariabelomformende komponent af information eller kode til et andet format | multivariate converting component of information or code into another format
| BW? | Vægt/kraftomformende komponent |  | Weight or force converting component | Kraft, Vægt | omformende komponent fra vægt eller kraft til en anden variabel | converting component from weight or force into another variable
|  | BWA | Vægt | Load cell |  | vægt/kraftomformende komponent fra vægt til diskret variabel | weight or force converting component from weight into a discrete variable
|  | BWB | Kraftmåler | Force meter |  | vægt/kraftomformende komponent fra kraft til diskrete variable | weight or force converting component from force into a discrete variable
| BX? | Lyd- og billedomformende komponent |  | Sound and image converting component | Lyd og billede | omformende komponent fra lyd eller billede til en anden variabel | converting component from sound and images into another variable
|  | BXA | Mikrofon | Microphone | Varslingsmikrofon, Glasbrudsdetektor, Akustisk sensor | lyd- og billedomformende komponent fra tale til elektriske signaler | sound or image converting component from voice into electrical signals
|  | BXB | Kamera | Camera | Videokamera, Ptz kamera, Profilkontrol, CCTV | lyd- og billedomformende komponent fra billeder til elektriske signaler | sound or image converting component from images into electrical signals
| BY? | Stofomformende komponent |  | Matter converting component | Organic | omformende komponent i form af organisk eller uorganisk stof til et nyt stof | converting component from organic or inorganic matter into another matter
|  | BYA | Plante | Plant | Træ, Vandplante, Vedplante, Græs, Urt, Mos, Sommerblomst, Staude, Sukkulent, Conifera, Bregne, Busk | stofomformende komponent ved fotosyntese | matter converting component by photosynthesis
| BZ? | Hændelsesomformende komponent |  | Event converting component | Hændelser, Kombinerede opgaver, Mængde | omformende komponent fra antal hændelser, mængde eller kombinerede opgaver til en anden variabel | converting component from count of events, quantity or combined tasks into another variable
|  | BZA | Mængdemåler | Quantity meter | Regnmåler, Partikelmåler | hændelsesomformende komponent fra en mængde til diskrete variable | event converting component from a quantity into a discrete variable
|  | BZB | Væskedetektor | Liquid detector | Kapacitiv væskeføler, Regndetektor, Snedetektor, Fugtbændel | hændelsesomformende komponent fra tilstædeværelse af væske til boolsk værdi | event converting component from the presence of liquid into a boolean value
|  | BZC | Kortlæser | Card reader | Magnetkortlæser, Forbikobler, Chiplæser, Briklæser | hændelsesomformende komponent fra information på kort til personligt brug til elektriske signaler | event converting component from information on cards for personal use into electrical signals
|  | BZE | Cyklus detektor | Cycle detector |  | hændelsesomformende komponent fra information om perioder til en anden variabel eller elektriske signaler | event converting component from information about periods into another variable or electrical signals
|  | BZF | Synkroniseringsenhed | Syncronising device | Synkroniseringsudstyr | hændelsesomformende komponent fra synkrontidspunkt for indkobling til et elektrisk net til andre værdier eller elektriske signaler | event converting component from synchronisation time for connection to an electrical network into other values or electrical signals
|  | BZG | Ledningsevnemåler | Conductivity meter |  | hændelsesomformende komponent fra ledningsevne i en væske til andre værdier eller elektriske signaler | event converting component from conductivity of a liquid into other values or electrical signals
C?? | Lagrende komponent |  |  | Storing component |  | bygningsdel der oplagrer bygningsdele, energi eller information | compont that stores building elements, energy or information
| CA? | Kapacitiv lagrende komponent |  | Capacitative storing component | Kapacitiv lagring af elektrisk energi | lagrende komponent der lagrer elektrisk energi kapacitivt | storing component for electrical energy capacitatively
|  | CAA | Kapacitor | Capacitor | Kondensator | kapacitivt lagrende komponent der lagre en elektrisk ladning | capacitative storing component for electric charge
| CF? | Informationslagrende komponent |  | Information storing component | Lagring af information | lagrende komponent der lagrer information | storing component for information
|  | CFA | Lagermedie | Storage media | Harddisk, Nvr (digital lageringsenhed for digtiale videokilder), Videooptager, Dvr (digital lageringsenhed for analoge videokilder), USB-stik | informationslagrende komponent i form af fast disk | storing component for information on a solid disc
| CM? | Lukket stationær komponent |  | Enclosed stationary storing component | Stationær opbevaring af stof eller materiale | lagrende komponent der lukket og stationært opbevarer væske på en fast placering | storing component for enclosed and stationary storage of substances or materials in a fixed position
|  | CMA | Beholder | Tank | Olietank, Kryobeholder, Tørklosetter, Tank, Tørkloset, Tønde, Væskeakkumulator, Vandtank, Gastank, Gasbeholder, Dampakkumulator, Dampbeholder, Forrådsbeholdere, Ekspansionsbeholder | lukket stationær komponent til gas, væsker og masser | enclosed stationary storing component for liquid, gas or other masses
|  | CMB | Bassin | Pool | Kunstig sø, Vandelement | lukket stationær komponent til væsker og masser, der er åben opadtil | enclosed stationary storing component for liquid and other masses, which is open at the top
|  | CMC | Boks | Box | Nøgleboks | lukket stationær komponent til faste genstande | enclosed stationary storing component for solid objects
| CN? | Lukket flytbar komponent |  | Enclosed moveable storing component | Flytbar opbevaring af stof | lagrende komponent der flytbart opbevarer stof eller materialer (samling eller kapsling) | storing component for moveable storage of substances or materials (assembly or enclosure)
|  | CNA | Container | Container | Affaldscontainer | flytbar stoflagrende komponent til materialer | enclosed moveable storing component for materials
|  | CNB | Gasflaske | Gas cylinder | Flaske | flytbar stoflagrende komponent til gas | enclosed moveable storing component for gas
|  | CNC | Tromle | Drum |  | flytbar stoflagrende komponent til væske | enclosed moveable storing component for liquid
|  | CND | Elevatorstol | Lift car |  | flytbar stoflagrende komponent til personer eller gods | enclosed moveable storing component for persons or goods
| CP? | Termisk energilagrende komponent |  | Thermal energy storing component | Lagring af termisk energi | lagrende komponent til termisk energi | storing component for thermal energy
|  | CPA | Varmtvandsbeholder | Hot water tank |  | termisk energilagrende komponent til varmt vand | thermal energy storing component for hot water
|  | CPB | Istank | Ice tank |  | termisk energilagrende komponent til koldt vand | thermal energy storing component for cold water
|  | CPC | Dampbeholder | Steam tank | Damplager, Damptank | termisk energilagrende komponent til damp | thermal energy storing component for steam
D?? | Reserveret |  |  | Reserved
E?? | Energigivende komponent |  |  | Energy supplying component |  | bygningsdel der giver strålingsenergi eller termisk energi i form af varme, kulde eller lys | component that supplies radiant or thermal energy in the form of heating, cooling or light
| EA? | Lysafgivende komponent |  | Light emitting component | Belysning fra elektrisk energi | energigivende komponent der afgiver lys ved hjælp af elektrisk energi | energy supplying component that emits light with the aid of electrical energy
|  | EAA | Glødelampe | Incandescent lamp | Halogenlampe, Kultrådslampe, Lysgiver, Lyskilde, Lampe | lysafgivende komponent fra glødetråd | light emitting component from an incandescent filament
|  | EAB | Damplampe | Fluorescent lamp | Induktionslampe, Natriumlampe, Neonlys, Kompaktlysrør, Metalhalogen, Lysgiver, Lyskilde, Lysstofrør, Lampe | lysafgivende komponent fra udladningsproces i lyskilden | light emitting component from a discharge process in the light source
|  | EAC | LED lyskilde | LED lamp | Lysgiver, Lyskilde, Lampe | lysafgivende komponent fra elektronisk komponent der afgiver synligt lys ved gennemløb af en elektrisk strøm | light emitting component from an electronic component that emits visible light by passing electrical power
| EB? | Elektrisk varmeenergikomponent |  | Electric thermal energy generating component | Varme fra elektrisk energi | energigivende komponent der afgiver varme ved konvertering af elektrisk energi | energy supplying component that emits heat by conversion of electrical energy
|  | EBA | Elektrisk kedel | Electrical boiler |  | elektrisk varmeenergikomponent der opvarmer til varmt vand, hedtvand eller damp | electric thermal energy component that produces hot water, high temperature hot water or steam
|  | EBB | Elektrisk varmflade | Electric heating surface | Kalorifere, Varmetæppe, Varmekalorifere, Strålevarmeanlæg, El-radiator, El-ovn | elektrisk varmeenergikomponent der opvarmer omgivelserne i form af en opvarmet flade | electric thermal energy component that emits heat to the surroundings from a heated surface
|  | EBC | Elektrisk varmekabel | Heating cable | El-Tracing | elektrisk varmeenergikomponent der opvarmer omgivelserne i form af et fleksibelt kabel | electric thermal energy component that emits heat to the surroundings from a flexible cable
|  | EBD | Elektrisk varmeblæser | Electric hot air blower | Varmlufttæppe | elektrisk varmeenergikomponent der opvarmer omgivelserne i form af varm luft i flow | electric thermal energy component that emits heat to the surroundings from hot air in flow
|  | EBE | Elektrisk varmerør | Electric heating pipe | Håndklædetørrer, Varmelegeme | elektrisk varmeenergikomponent der opvarmer omgivelserne i form af et fast rørsystem | electric thermal energy component that emits heat to the surroundings from a fixed pipe system
| EM? | Forbrændingskomponent |  | Combusting component | Varme fra forbrænding | energigivende komponent til frembringelse af varme ved konvertering af kemisk energi | energy supplying component that produces heat by conversion of chemical energy
|  | EMA | Ovn | Stove | Ovnanlæg, Brændeovn | forbrændingskomponent der opvarmer rum fra forskellige typer af brændsel | combusting component for space heating using different types of fuel
|  | EMB | Kedel | Boiler |  | forbrændingskomponent der opvarmer vand til videre afgivelse af varme eller damp | combusting component that heats water to emit heat or steam
|  | EMC | Brænder | Burner | Oliebrænder, Gasbrænder | forbrændingskomponent der producere en flamme | combusting component that produces flame
| EP? | Varmeoverførselskomponent |  | Heat transferring component | Varme ved overførsel | energigivende komponent der frembringer varme ved konvektion eller anden termisk overførsel | energy supplying component that emits heat by convection or other thermal transfer
|  | EPA | Varmeflade | Heating surface | Konvektor, Varmegiver, Gulvvarme, Strålevarmeloft | varmeoverførselskomponent i form af en stor flade som afgiver varme i et lukket teknisk anlæg | heat transferring component that emits heat over a large surface in an enclosed technical system
|  | EPB | Vandvarmer | Water heater |  | varmeoverførselskomponent der opvarmer vand til forbrug | heat transferring component that heats water for consumption
|  | EPC | Varmeveksler | Heat exchanger | Heat-pipe, Krydsvarmeveklser, Varmegenvinder, Væskekoblet batteri, Varmegenvinding, Varmeblandesløjfe, Roterende varmeveksler (rotorveksler), Modstrømsvarmeveksler, Brugsvandsveksler, Blandesløjfe | varmeoverførselskomponent i form af varme der passerer fra et medie til et andet uden at medierne blandes | heat transferring component that permits heat to pass from one substance to another, without mixing the substances
|  | EPD | Varmepumpe | Heat pump | Varme/Kølepumpe | varmeoverførselskomponent i form af termisk energi fra en varmekilde til en varmeafleder | heat transferring component that transfers thermal energy from a heat source to a heatsink
|  | EPE | Radiator | Radiator |  | varmeoverførselskomponent i form af en hul metalkomponent der opvarmer rum | heat transferring component in the form of a hollow metal component designed for space heating
|  | EPF | Varmerør | Heating pipe | Håndklædetørrer | varmeoverførselskomponent i form af overførsel mellem to komponenter der overfører varme ved en kombination af termisk konduktivitet (varmeledning) og faseændringsvarme | heat transferring component in the form of transfer between two components that transfer heat by a combination of thermal conductivity (heating pipes) and latent heat
|  | EPG | Varmepanel | Heating panel | Gulvvarme, Strålevarmepanel, Strålepanel, Strålevarmeloft, Loftvarme | varmeoverførselskomponent i form af overførsel over en stor flade der afgiver varme til et rum | heat transferring component that heats a space over a large surface
| EQ? | Konvektionskøling komponent |  | Convection cooling component | Køling ved konvektion | energigivende komponent der frembringer kulde ved termisk overførsel | energy supplying component that emits cold by thermal transfer
|  | EQA | Køleflade | Cooling surface | Kølecentraler, Køleelement, Køleloft, Køleaggregat, Kølebaffel, Kølegiver, Fancoils | konvektionskøling komponent der i form af en stor flade afgiver kulde i et lukket teknisk anlæg | convection cooling component that emits cold over a large surface in an enclosed technical system
|  | EQB | Fordamper | Evaporator | Fordamperkondensator | konvektionskøling komponent i form af omdannelse til gas | convection cooling component by conversion to gas
|  | EQC | Kølepumpe | Cooling pump | Varme/Kølepumpe | konvektionskøling komponent der i form af termisk energi der overføres fra en kilde til en køleafleder | convection cooling component that transfers thermal energy from a source to a coldsink
|  | EQD | Køletårn | Cooling tower |  | konvektionskøling komponent der i form af afkøling af vand eller væske ved hjælp af luft | convection cooling component that uses air to cool water or liquid
|  | EQE | Kølepanel | Cooling panel | Kølebaffel | konvektionskøling komponent der i form af en stor flade der afgiver kulde til et rum | convection cooling component that cools a space over a large surface
|  | EQF | Tørkøler | Dry chiller | Frikøler | konvektionskøling komponent der i form af overskudsvarme til det fri ved hjælp af mekanisk ventilering | convection cooling component that discharges surplus heat to the outside by mechanical ventilation
| ES? | Fordampningskøling komponent |  | Evaporative cooling component | Køling ved fordampning | energigivende komponent der frembringer kulde ved fordampning | energy supplying component that emits cold by evaporation
|  | ESA | Kølemaskine | Chiller | Kølemaskine | køling ved fordampning i form af nedkøling i større tekniske anlæg | evaporative cooling component for cooling in larger building service systems
| EV? | Varmestrålingsenergi komponent |  | Radiant energy heating component | Varme ved strålingsenergi | energigivende komponent der frembringer varme fra strålingsenergi | energy supplying component that emits heat from radiant energy
|  | EVA | Solfanger | Solar panel |  | varmestrålingsenergi komponent i form af lys og varme fra solen | radiant energy heating component by light and heat from the sun
| EZ? | Kombineret energigivende komponent |  | Combined energy supplying component | Varme og kulde fra kombinerede enheder | energigivende komponent til overførsel af varme eller køling med kombinerede virkemidler | energy supplying component that emits heat or cold by using combined measures
|  | EZA | Varmeventilator | Heating ventilator | Varmetæppe, Varme kalorifer | kombineret energigivende komponent med ventilator og veksler til overførsel af varme ved at varme passerer fra et medie til et andet uden at medierne blandes | combined energy supplying component with a fan and an exchanger for supplying heat by transferring heat from one medium to another without mixing the media
|  | EZB | Kulde/varmerør | Heating/cooling pipe | Gulvkøling, Gulvvarme | kombineret energigivende komponent i form af et rør til overførsel af køling eller varme | combined energy supplying component in the form of a pipe for transferring cold or heat
|  | EZC | Kølefancoil | Cooling fancoil |  | kombineret energigivende komponent med ventilator og ét vandveksler-kredsløb til overførsel af køling fra et medie til et andet uden at medierne blandes | combined energy supplying component with a fan and one water exchanger circuit for transferring cold from one medium to another without mixing the media
|  | EZD | Kombineret varme- og kølefancoil | Combined heating and cooling fancoil |  | kombineret energigivende komponent med ventilator og to vandveksler-kredsløb til overførsel af køling eller varme fra et medie (kølevand eller vandvarme) til et andet uden at medierne blandes | combined energy supplying component with a fan and two water exchanger circuits for transferring cold og heat from one medium (cooling or heating water) to another without mixing the media
F?? | Beskyttende komponent |  |  | Protecting component | Beskytte | bygningsdel der giver direkte beskyttelse (selvvirkende) af et energiflow, signaler, personer eller udstyr imod farlige eller uønskede tilstande | component that supplies protection (self-actuated) of energy flow, signals, persons or equipment against dangerous or undesirable conditions
| FA? | Overspændingskomponent |  | Overvoltage protecting component | Beskytte mod overspænding | beskyttende komponent mod elektrisk overspænding | protecting component against electrical overvoltage
|  | FAA | Lynafleder | Lightning arrester | Transientbeskyttelse | overspændingskomponent der indfanger og afleder elektriske lyn | overvoltage protecting component for attracting and discharging electrical lightning
|  | FAB | Overspændingsafleder | Surge arrester | Transientbeskyttelse | overspændingskomponent der afleder elektriske overspændinger | overvoltage protecting component that discharges electrical overvoltage
| FB? | Fejlstrømskomponent |  | Fault current protecting component | Beskytte mod fejlstrøm | beskyttende komponent mod elektrisk fejlstrøm | protecting component against fault currents
|  | FBA | Fejlstrømsbeskyttelsesrelæ | Residual current device |  | fejlstrømskomponent der afbryder ved en fejlstrøm i et elektrisk net | fault current protecting component that switches off in the event of fault currents
|  | FBB |  | Kombineret fejlstrømsbeskyttelses- og overstrømrelæ | Kombiafbryder | fejlstrømskomponent der afbryder ved en fejlstrøm eller en overstrøm i et elektrisk net | fault current protecting component that switches off in the event of fault current or overcurrent
| FC? | Overstrømskomponent |  | Overcurrent protecting component | Overstrøm, Kortslutning, Beskytte mod fejlstrøm | beskyttende komponent mod overstrøm | protecting component against overcurrent
|  | FCA | Sikring | Fuse | Smeltesikring | selvvirkende overstrømskomponent der mekanisk afbryder en elektrisk kreds ved kortslutning eller overstrøm | overcurrent protection component that self-actuated mechanically breaks an electrical supply in the event of short circuit or overcurrent
|  | FCB | Maksimalafbryder | Circuit breaker | Kombineret afbryder, Motorværn, Automatsikring, Effektafbryder | selvvirkende overstrømskomponent der vd elektronisk overvågning afbryder en elektrisk kreds ved kortslutning eller overstrøm | overcurrent protecting component that self-actuated by electronic monitoring breaks an electrical supply in the event of short circuit or overcurrent
| FL? | Trykbetinget fare komponent |  | Pressure related protecting component | Beskytte mod trykbetingede forhold | beskyttende komponent mod trykbetingede fejl eller farer i et lukket system | protecting component against pressure related hazards in an enclosed system
|  | FLA | Sikkerhedsventil | Safety valve | Overtryksventiler, Overtryksventil, Kontrolventiler, Alarmventil | trykbetinget fare komponent der udleder damp eller væske når tryk overstiger en sat grænseværdi | pressure related protecting component that releases steam or liquid when the pressure exceeds a set limit value
|  | FLB | Sikkerhedsspjæld | Safety damper | Overtryksspjæld | trykbetinget fare komponent der åbner eller lukker for en luftstrøm, når tryk overstiger eller går under en sat grænseværdi | pressure related protecting component that opens or shuts an air flow when the pressure is above or below a set limit value
|  | FLC | Vakuumbryder | Vacuum breaker |  | trykbetinget fare komponent der forhindre vakuum | pressure related protecting component that prevents vacuum
| FM? | Brandsikringskomponent |  | Fire protecting component | Beskytte mod virkningerne af brand | beskyttende komponent mod virkningerne af brand | protecting component against the effects of fire
|  | FMA | Brandspjæld | Fire damper | Trykaflastningsspjæld (ars) | brandsikringskomponent der lukker for en luftstrøm ved detektering af brand | fire protecting component that shuts off an air flow on detection of fire
|  | FMB | Røgspjæld | Flue damper | Røglem, Røgevakueringsspjæld, Flamme og røgspjæld, Brand og røgspjæld | brandsikringskomponent der åbner eller lukker for en luftstrøm ved detektering af røg | fire protecting component that opens or shuts off an air flow on detection of smoke
|  | FMC | Kombinerede brand- og røgspjæld | Combined fire and flue damper |  | brandsikringskomponent der lukker for en luftstrøm ved detektering af røg eller brand | fire protecting component that shuts off an air flow on detection of smoke/ fire
|  | FMD | Brandmanchet | Fire cuff | Brandtætning | brandsikringskomponent der lukker tæt rundt om rør eller kanal ved detektering af røg eller brand | fire protecting component that seals tight around a pipe or duct on detection of smoke / fire
|  | FME | Brandjalousi | Fire blind |  | brandsikringskomponent der aflukker fysisk rum og beskytter mod brandsmitte | fire protecting component that shuts off a built space and protects against spread of fire
|  | FMF | Røggardin | Smoke curtain |  | brandsikringskomponent der opdeler i røgzoner | fire protecting component that divides into smoke zones
|  | FMG | Røglukning | Smoke closure | Brandlukning | brandsikringskomponent der lukker et hul og beskytter mod brandsmitte | fire protecting component that closes a hole and protects against spread of fire
| FQ? | Hindrende komponent |  | Preventing component | Beskyttelse mod farer eller uønskede situationer | beskyttende komponent mod farer eller uønskede situationer | protecting component against danger or undesirable situations
|  | FQA | Fuglenet | Bird mesh |  | hindrende komponent mod fugles adgang til bagvedliggende hulrum | preventing component againt bird access to a void behind
|  | FQB | Snefang | Snow guard | Sneskredjern | hindrende komponent mod snenedfald eller sneindfygning | preventing component againt snow from sliding down or drifting in
|  | FQC | Håndliste | Handrail |  | aflang hindrende komponent mod personers fald som man kan gribe om og holde fast i | preventing component in the form of an oblong object that persons can hold onto in order to prevent them from falling
|  | FQD | Værn | Guard rail | Hjulværn, Trappeværn, Gelænder, Rækværk, Autoværn, Fodhegn, Brytningsværn | hindrende komponent mod at falde ud eller støde sammen | preventing component that prevents people and objects from falling out or colliding
|  | FQE | Jorddækning | Weed control fabric | Ukrudtsdug, Planteplade, Flis | hindrende komponent mod ukrudts vækst | preventing component against weed growth
| FR? | Klimabeskyttende komponent |  | Climate protecting component |  | beskyttende komponent der beskytter mod slitage og klimatisk påvirkning | protecting component against wear and climatic effects
|  | FRA | Puds | Plaster | Vandskuring, Grovpuds, Pudset overflade, Sækkeskuring, Sokkelpuds, Filts, Finpuds, Berapning | klimabeskyttende komponent i form af tynd størknet materialelag påført anden bygningsdel | climate protecting component in the form of a thin solidified layer of material covering another building element
|  | FRB | Maling | Paint | Olie, Malerbehandlet overflade, Malerbehandling, Lak, Lud | klimabeskyttende komponent i form af en hærdet hinde på overflade af en anden bygningsdel | climate protecting component in the form of a hardened protective film on the surface of another building element
|  | FRC | Imprægnering | Impregnation | Trykimprægnering, Vacuumimprægnering, Anti-grafitti-behandling | klimabeskyttende komponent i form af en påført eller induceret væske som gør modstandsdygtig over for udefra kommende nedbrydning eller ødelæggelse | climate protecting component in the form of an applied or induced liquid which makes the component resistant to externally induced decay or destruction
|  | FRD | Korrosionsbeskyttelse | Corrosion protection | Galvanisering, Metalbeskyttelse, Metalovefladebehandling, Anodisering, Eloxering | klimabeskyttende komponent mod oxidering af metal | climate protecting component against oxidation of metal
|  | FRE | Bundsikringslag | Subbase | Knust stenlag, Grusfyld, Gruslag, Uknust stenlag, Sandfyld, Sandlag, Slaggelag, Blandingslag, Bundsikringsgrus, Bundlag | klimabeskyttende komponent der forhindrer at overliggende bygningsdele skades af frost ved kapilarbrydning | climate protecting component that prevents overlying building elements from being damaged by frost by capillary action
G?? | Flowgivende komponent |  |  | Flow generating component |  | bygningsdel der initierer et energiflow, flow af signaler eller materiale | component that initiates a flow of energy, signals or materials
| GA? | Mekanisk energikomponent |  | Mechanical energy component | Elektrisk energi fra mekanisk energi | flowgivende komponent der initierer elektrisk energi ved hjælp af mekanisk energi | flow generating component that initiates electrical energy with the aid of mechanical energy
|  | GAA | Generator | Generator | Nød-Generator, Generator, Diselgenerator | mekanisk energikomponent der producerer vekselstrøm | mechanical energy component that produces alternating current
|  | GAB | Dynamo | Dynamo |  | mekanisk energikomponent der omdanner moment til elektricitet | mechanical energy component that converts mechanical energy (moment) into electricity
| GB? | Kemisk energikomponent |  | Chemical energy component | Elektrisk energi fra kemisk omdannelse | flowgivende komponent der initierer elektrisk energi ved kemisk omdannelse | flow generating component that initiates electrical energy by chemical conversion
|  | GBA | Batteri | Battery | Akkumulator | kemisk energikomponentbygningsdel der omdanner lagret kemisk energi til elektrisk energi eller omvendt | chemical energy component that converts stored chemical energy into electrical energy or vice versa
|  | GBB | Brændselscelle | Fuel cell |  | kemisk energikomponent der omdanner energi fra brændsel til elektrisk energi | chemical energy component that converts energy from fuel into electrical energy
| GC? | Strålingsenergi komponent |  | Radiant energy component | Elektrisk energi fra stråling | flowgivende komponent der initierer elektrisk eller termisk energi ved brug af strålingsenergi | flow generating component that initiates electrical or thermal energy using radiant energy
|  | GCA | Solcelle | Solar cell |  | strålingsenergi komponent der anvender lys og varme fra solen til at producere elektricitet eller varme | radiant energy component that uses light and heat from the sun to produce electricity or heat
| GF? | Signalgivende komponent |  | Signal generating component | Genererer signaler | flowgivende komponent der frembringer signaler som informationsbærere | flow generating component that emits signals as information carriers
|  | GFA | TV-station | Television station | TV-hovedstation | signalgivende komponent der genererer TV kanaler i et TV net | signal generating component that generates TV channels in a TV network
|  | GFB | Telefoncentral | Telephone exchange | PABX | signalgivende komponent der genererer telefonsignaler i et telenet | signal generating component that generates telephone signals in a telephone network
| GP? | Væskegivende komponent |  | Fluid flow generating component | Flow af væske eller flydende stof | flowgivende komponent der initierer et flow af væske eller flydende stoffer drevet af en energiforsyning | flow generating component that initiates a flow of liquid or fluid substances powered by a power supply
|  | GPA | Pumpe | Pump | Trykforøger, Trykforøgerpumpe, Trykholdepumpe, Doseringspumpe, Lænsepumpe, Cirkulationspumpe | væskegivende komponent der transporterer væske ved mekanisk fremføring | fluid flow generating component that transports liquids or gases
| GQ? | Gas- og luftgivende komponent |  | Gas or air flow generating component | Mekanisk genereret flow af luft & gasser | flowgivende komponent der initierer et flow af luft eller gas ved mekanisk fremføring | flow generating component that initiates a flow of air or gas by mechanical transmission
|  | GQA | Ventilator | Ventilator | Kanalventilator, Tag ventilator, Vådrumsventilator, Vægventilator, Axialventilator, Processudsugningsventilatorer, Blæser, Boksventilator | gas- og luftgivende komponent der ved rotation af indbyggede propeller sætter luft i bevægelse | gas or air flow generating component that produces air movement by rotation of built in propellers
|  | GQB | Kompressor | Compressor | Kølekompressor, Trykluftskompressor | gas- og luftgivende komponent der komprimerer luft og andre gasser | gas or air flow generating component that compresses air and other gases
|  | GQC | Vakuumpumpe | Vacuum pump |  | gas- og luftgivende komponent der genererer vakuum i luft og andre gasser | gas or air flow generating component that generates vacuum in air and other gases
H?? | Separerende komponent |  |  | Separating component |  | bygningsdel der separerer materialer eller produkter one-to-many / many-to-one | component that separates materials or products one-to-many / many-to-one
| HN? | Tyngdekraftseparerende komponent |  | Gravity separating component | Ved tyngdekraft | separerende komponent der adskiller sammensatte substanser ved tyngdekraft | separating component that separates mixed substances by gravity
|  | HNA | Seperator | Separator | Olieudskiller, Vandudskiller, Udskiller, Slamfang, Fedtudskiller, Beninudskiller, Benzin udskiller | tyngdekraftseparerende komponent til sammensatte substanser i flow | gravity separating component for mixed substances in flow
|  | HNB | Sætningstank | Settling tank | Udskiller | tyngdekraftseparerende komponent til stillestående sammensatte substanser | gravity separating component for static mixed substances
| HP? | Termikseparerende komponent |  | Thermal separating component | Ved termisk process | separerende komponent der adskiller sammensatte substanser ved termisk proces | separating component that separates mixed substances by thermal processes
|  | HPA | Tørreenhed | Drying unit | Køletørrer, Adsorptionstørrer, Absorptionstørrer | termikseparerende komponent der fjerner vand fra materiale | thermal separating component that removes water from material
|  | HPB | Affugter | Dehumidifier |  | termikseparerende komponent der fjerner vand fra luft | thermal separating component that removes water from air
| HQ? | Filtrerende komponent |  | Filtration separating component | Ved filtrering | separerende komponent der adskiller sammensatte substanser ved filtrering | separating component that separates mixed substances by filtration
|  | HQA | Filter | Filter | Neutralisator, Kulfilter, Vandrensningsfilter, Drænfilter, Planfilter, Posefilter, Snavssamler, Sandfilter, Syreneutralisator, Fedtfilter, Elektrofilter | filtrerende komponent der fjerner uønskede substanser eller partikler fra luft eller væske | filtration separating component that removes undesirable substances or particles from air or liquid
|  | HQB | Rive | Rake | Grovrist | filtrerende komponent der tilbageholder større emner i en væske | filtration separating component that retains larger objects from a liquid
| HR? | Elektrostatikseparerende komponent |  | Electrostatic separating component | Ved elektrostatik eller magnetiske kræfter | separerende komponent der adskiller sammensatte substanser ved elektrostatik eller magnetiske kræfter | separating component that separates mixed substances by electrostatic or magnetic forces
|  | HRA | Elektrostatfilter | Electrostatic filter |  | elektrostatikseparerende komponent der ved hjælp af elektricitet tilbageholder partikler fra luft | electrostatic separating component that uses electrostatic force to retain particles from air
|  | HRB | Magnetisk separator | Magnetic seperator |  | elektrostatikseparerende komponent der ved hjælp af magnetisme tilbageholder partikler fra luft eller en væske | electrostatic separating component that uses magnetism to retain particles from air or liquid
J?? | Reserveret |  |  | Reserved
K?? | Informationsbehandlende komponent |  |  | Information processing component |  | bygningsdel der behandler (modtager, behandler og forsyner) signaler eller information | component that processes (receives, processes and supplies) signals or information
| KF? | Elektrisk signalinformation komponent |  | Electrical signalling component | Behandling af elektriske signaler | informationsbehandlende komponent til elektriske signaler | information processing component that processes electrical signals
|  | KFA | Relæ | Relay | Overdragerelæ, Hjælperelæ, Kontaktorrelæ | elektrisk signalinformation komponent der slutter og bryder andre elektriske strømme uden tidsforskydning | electrical signalling component that uses electrical currents to open and close other electrical currents without time delay
|  | KFB | Tidsrelæ | Time relay | Timer, Ur, Styring med kontaktur | elektrisk signalinformation komponent der slutter og bryder andre elektriske strømme med tidsforskydning | electrical signalling component that uses electrical currents to open and close other electrical currents at time delays
|  | KFC | Computer | Computer | Hovedcentral, Hovedstation, Klient, Server, Client | elektrisk signalinformation komponent der aktivt løser opgaver eller kommunikerer centralt på et datanetværk | electrical signalling component that actively solves tasks and/ or communicates centrally on a data network
|  | KFD | Styre- og reguleringsenhed | Control unit | IA, IBI-controller, Nødspærringsbokse, Va¦ ars, Undercentral, AVS-anlæg, Abv¦ abdl, ADK, ASP, AVS, PLC, Styreboks, Centraludstyr, Controller, CTV, Brandalarmcentral | elektrisk signalinformation komponent der selvstændigt styrer et system lokalt uden menneskelig indgriben | electrical signalling component that uses electrical signals to independently control a system locally without human intervention.
|  | KFE | IT-switch | IT switch | Hub, Router, Switch | elektrisk signalinformation komponent der aktivt eller passivt forbinder to datanetværk uden omformning af signal | electrical signalling component that actively or passively connects two data networks without conversion of signal
|  | KFF | Input/output modul | I/O module | Decentralt i/o modul, Undercentral, Busmodul | elektrisk signalinformation komponent der aktivt løser opgaver eller kommunikerer decentralt på et datanetværk | electrical signalling component that actively performs tasks and/ or communicates decentrally on a data network
|  | KFG | Sender | Transmitter | TV-sender, Radiosender | elektrisk signalinformation komponent der sender information via radiobølger | electrical signalling component that sends information via radio waves
|  | KFH | Modtager | Receiver | Telefon, Dør- og porttelefon, Radio, Personsøger | elektrisk signalinformation komponent der modtager information via radiobølger | electrical signalling component that receives and transmits information via radio waves
| KG? | Optisk signalinformation komponent |  | Optical signalling component | Behandling af optiske signaler | informationsbehandlende komponent til optiske signaler | information processing component for optical signals
|  | KGA | Optisk switch | Optical switch |  | optisk signalinformation komponent der aktivt eller passivt forbinder to lyssignaler uden omformning af signal | optical signalling component that actively or passively connects two optical signals without conversion of signal
|  | KGB | Optisk router | Optical router | Gateway | optisk signalinformation komponent der fordeler information via lys | optical signalling component that distributes information via light
|  | KGC | Optisk sender | Optical transmitter |  | optisk signalinformation komponent der sender information via lys | optical signalling component that sends information via light
|  | KGD | Optisk modtager | Optical receiver | Optokobler | optisk signalinformation komponent der modtager information via lys | optical signalling component that receives information via light
|  | KGE | Optisk repeater | Optical repeater |  | optisk signalinformation komponent der forstærker et lysinformationssignal | optical signalling component that amplifies a light information signal
| KH? | Mekanisk signalinformation komponent |  | Mechanical signalling component | Behandling af mekaniske signaler | informationsbehandlende komponent til mekaniske signaler | information processing component that processes mechanical signals
|  | KHA | Regulator | Mechanical regulator | Trykdifferensregulator, Volumenstrømsregulator(konstant luftmængde), Volumenstrømsregulator(variabel luftmængde), Gasregulator, Motordreven trykdifferensregulator, Flaskegas regulator | mekanisk signalinformation komponent der regulerer en luft- eller væskestrøm | mechanical signalling component that adjusts an air or fluid flow
| KZ? | Kombineret signalinformation komponent |  | Combined signalling component | Kombinerede enheder | informationsbehandlende komponent i kombinerede enheder | information processing component in combined units
|  | KZA | Sender/modtager kombineret | Combined transmitter/receiver | Betalingsautomat | kombineret signalinformation komponent der sender, modtager og gengiver information via radiobølger | combined signalling component that sends, receives and transmits information via radio waves
|  | KZB | Tavlecomputer | Tablet computer | Tablet, Smartpad, Smartphone | kombineret signalinformation komponent der kombinerer computer, skærm og tastatur i én enhed og hvor skærm anvendes som tastatur | combined signalling component that combines computer, screen and keyboard in one unit with the screen used as a keyboard
|  | KZC | Kortskriver | Magnetic card writer | Kortfabrik, Kortprinter | kombineret signalinformation komponent der fremstiller datakort | combined signalling component that produces data cards
L?? | Reserveret |  |  | Reserved
M?? | Drivende komponent |  |  | Powering component |  | bygningsdel der forsyner med mekanisk energi (roterende eller lineær mekanisk bevægelse) til drivformål | component that supplies mechanical energy (revolving or linear mechanical movement) for powering purposes
| MA? | Elektromagentisk drivkomponent |  | Electromagnetic drive component | Drevet af elektromagnetisk kraft | drivende komponent drevet af elektromagnetisk kraft | powering component powered by electromagnetic force
|  | MAA | Elektromotor | Electric motor | Hjælpemotor, Motor | elektromagnetisk drivkomponent der omsætter elektrisk energi til kinetisk energi i form af mekanisk rotation | electromagnetic drive component that converts electrical energy into kinetic energy in the form of mechanical rotation
|  | MAB | Linearmotor | Linear motor | Motor | elektromagnetisk drivkomponent der omsætter elektrisk energi til kinetisk energi i form af mekanisk translation | electromagnetic drive component that converts electrical energy into kinetic energy in the form of mechanical translation
|  | MAC | Elektrisk aktuator | Electric actuator | Vinduesoplukker, Døråbner, Aktuator, Portåbner | elektromagnetisk drivkomponent der omsætter et elektrisk kommandosignal til en kraftig mekanisk handling | electromagnetic drive component that converts an electrical command signal into a powerful mechanical action
| ML? | Mekanisk drivkomponent |  | Mechanical drive component | Drevet af mekanisk kraft | drivende komponent drevet af mekanisk kraft | powering component powered by mechanical force
|  | MLA | Mekanisk aktuator | Mechanical actuator | Vindusoplukker, Aktuator | mekanisk drivkomponent der omsætter et mekanisk kommandosignal til en kraftig mekanisk handling | mechanical drive component that converts a mechanical command signal into a powerful mechanical action
|  | MLB | Dørlukker | Door closer | Dørfjeder, Dørpumpe, Dørtilslutter | mekanisk drivkomponent der automatisk lukker dører | mechanical drive component for automatically closing doors
| MS? | Kemisk drivkomponent |  | Chemical drive component | Drevet af kemisk omdannelse | drivende komponent drevet af kraft baseret på kemisk omdannelse | powering component powered by force based on chemical conversion
|  | MSA | Forbrændingsmotor | Combustion engine |  | kemisk drivkomponent der omdanner kemisk bundet energi til mekanisk arbejde | chemical drive component that converts chemically bound energy into mechanical force
N?? | Dækkende komponent |  |  | Covering component |  | bygningsdel der afdækker eller lukker bygningsdel | component that covers or closes another building element
| NA? | Udfyldende komponent |  | Infilling component | Udfyldning | dækkende komponent der udfylder en åbning i en anden bygningdel | covering component that fills an opening in another building element
|  | NAA | Rude | Pane | Termorude, Vindue, Vinduesglas, Glas, Rudefrise, Sikringsglas, Energirude | udfyldende komponent der tillader lysindfald | infilling component that permits light entry
|  | NAB | Felt | Panel | Ventilationsfelt, Dørfyldning, Fast parti, Blændingsfelt, Brystning | udfyldende komponent der forhindrer lysindfald | infilling component that prevents light entry
|  | NAC | Gitter | Grating | Jalousi, Indtagriste i vægge, Ventilationsrist, Rullegitter, Rullejalousi, Måtterist, Punktriste, Saksegitter, Lyskasserist | udfyldende komponent der tillader luftgennemstrømning og lysindfald | infilling component that permits air flow and light entry
|  | NAD | Fuge | Joint | Isoleringsfuge, Totrinsfuge, Dilatationsfuge, Stopning, Fugelukning, Fugemasse, Fugebånd, Lydtætning, Bagstop, Brandfuge | udfyldende komponent der tætner mindre åbninger i eller mellem bygningsdele | infilling component that seals small openings in or between building elements
|  | NAE | Pakning | Gasket | Tætning, Vandtætning, Gastætning | udfyldende komponent der ved sammenpresning slutter luft- eller vandtæt mellem to bygningsdele | infilling component that forms an airtight or watertight seal between two building elements by compression
| NB? | Aflukkende komponent |  | Closing component | Lukning | dækkende komponent der ved betjening lukker for en åbning | covering component that closes an opening
|  | NBA | Dørblad | Door leaf | Karusseldør, Dørflage, Dørfløj, Dørplade, Yderdør, Skydedør, Ståldør, Foldedør | aflukkende komponent der lukker åbning i dør | closing component that closes the opening in a door
|  | NBB | Portblad | Leaf of large door | Portfløj | aflukkende komponent der lukker åbning i port | closing component that closes the opening in a large door
|  | NBC | Skabslåge | Cupboard door | Låge | aflukkende komponent der lukker åbning i skab | closing component that closes the opening in a cupboard
|  | NBD | Lågeramme | Gate frame | Låge | aflukkende komponent der lukker åbning i låge | closing component that closes the opening in a gate
|  | NBE | Dæksel | Hatch cover | Renselem, Låg, Brønddæksel | aflukkende komponent der lukker åbning i beholder | closing component that covers an opening of a container
| NC? | Afdækkende komponent |  | Finishing component | Dækning | dækkende komponent der beskytter bagvedliggende konstruktioner, overgange og samlinger | covering component that protects underlying structures, transitions and joints
|  | NCA | Belægning | Paving | Naturstensbelægning, Kunstgræs, Kunststofbelægning, Teglbelægning, Træbelægning, Terrænbelægning, Grusbelægning, Gummibelægning, Ubunden belægning, Asfaltbelægning, Slidlag, Stålbelægning, Flisebelægning, Elementbelægning, Betonbelægning, Bunden belægning | afdækkende komponent der afslutter en befæstelse opadtil | finishing component that forms the upper surface of a pavement assembly
|  | NCB | Vægbeklædning | Wallcovering | Tapet, Vægpanel, Glasplade, Gipsplade, Fiberbetonplade, Facadebeklædning, Beklædningsplade | afdækkende komponent i form af ydre lag i vægopbygning | finishing component in the form of external layers of a wall assembly
|  | NCC | Gulvbelægning | Flooring | Korkbelægning, Tekstilbelægning, tæppefliser, Vinylbelægning, Gulvbeklædning, Fast tæppe, Linoleumbelægning, Beklædningsplade | afdækkende komponent i form af øvre lag i dækopbygning | finishing component in the form of upper layers of the floor separating assembly
|  | NCD | Loftbeklædning | Ceiling finish | Glasplade, Gipsplade, Fiberbetonplade, Loftplade, Beklædningsplade | afdækkende komponent i form af underliggende lag i dækopbygning | finishing component in the form of underlying layers of the floor separating assembly
|  | NCE | Tagdækning | Roofing | Tagbeklædning, Tagbelægning, Undertag | afdækkende komponent i form af øvre lag i en tagopbygning | finishing component in the form of upper layers of the roof assembly
|  | NCF | Sålbænk | Window sill |  | afdækkende komponent ved overgang mellem vindues og dørs underkant og facade | finishing component at the transition between the underside of a window or door and the facade
|  | NCG | Vinduesplade | Window board | Vindueskarm | afdækkende komponent der beklæder overside af vinduesbrystning indvendigt | finishing component that covers the upper face of a spandrel internally
|  | NCH | Lysning | Reveal liner | Karmlysning, Tilsætning, Vindueslysning, Dørlysning, Lysningspanel | afdækkende komponent der beklæder fals i åbning | finishing component that covers the seam of an opening
|  | NCJ | Indfatning | Architrave | Gericht, Gerigt | afdækkende komponent der beklæder overgang mellem væg og karm eller lysning | finishing component that covers the transition between wall and frame or opening
|  | NCK | Fodpanel | Skirting board | Fodbræt, Fodliste | afdækkende komponent ved overgang mellem gulv og væg | finishing component at the transition between floor and wall
|  | NCL | Fejeliste | Base shoe | Trekantliste, Sandliste | afdækkende komponent over mellemrum mellem fodpanel eller karm og gulv | finishing component covering the gap between skirting board or frame and floor
|  | NCM | Rygning | Ridge | Kip, Tagryg, Mønning | afdækkende komponent der beklæder den øverst vandret liggende sammenskæring af tagflader | finishing component covering the uppermost horizontal intersection of roof surfaces
|  | NCN | Murafdækning | Flashing |  | afdækkende komponent på vægs overkant | finishing component at upper face of a wall
|  | NCP | Skorstensafdækning | Flaunching |  | afdækkende komponent på skorstens overkant | finishing component at the upper face of a chimney
|  | NCQ | Bøsning | Bushing | Dørgrebsbøsning | afdækkende komponent i form af kort rørstykke der anvendes som foring af hul | finishing component in the form of a short pipe used to line a hole
|  | NCR | Dørskilt | Key plate | Nøgleskilt, Langskilt | afdækkende komponent i form af plade der omgiver nøglehul | finishing component in the form of a covering plate for a keyhole
|  | NCS | Dørroset | Door rose | Roset | afdækkende komponent i form af skive placeret på dørplade ved gennemføring af dørgrebspind | finishing component in the form of a disc fixed to the door leaf through which the door handle spindle passes
| ND? | Afsluttende komponent |  | Terminating component | Afslutning | dækkende komponent der afslutter en anden bygningsdel | covering component that terminates another building element
|  | NDA | Kant | Edge | Jernkant, Naturstenskant, Kantsten, Trækant, Stålskinne, Lodretstående flise, Elementkant, Betonkant | afsluttende komponent der afgrænser side eller flade | terminating component that delimits a side or surface
|  | NDB | Murkrone | Crown | Kamtak, Krenelering, Kam, Murtinde | afsluttende komponent på vægs overkant | terminating component at the upper face of a wall
|  | NDC | Stern | Eaves | Sternbrædt | afsluttende komponent på tagflades afslutning ved spærender langs facade | terminating component at the termination of a roof surface at rafter ends along the facade
|  | NDD | Udhæng | Overhang | Tagskæg, Gavludhæng | afsluttende komponent på tagkonstruktion uden for facade | terminating component on the roof structure that projects beyond the facade
|  | NDE | Vindskede | Barge |  | afsluttende komponent på tagflades afslutning ved gavl | terminating component at the termination of a roof surface at the gable
P?? | Informationspræsenterende komponent |  |  | Information presenting component | Præsentere information, Stationstavle | bygningsdel der præsenterer information for mennesker | component that presents information
| PF? | Diskret-tilstand komponent |  | Discrete state component | Præsentation af diskrete tilstande | informationspræsenterende komponent der synligt viser diskrete tilstande | information presenting component that visibly presents discrete states
|  | PFA | Signallampe | Signal lamp | Optisk signalgiver, Signalgiver, Lampe | diskret-tilstand komponent der i form af farvet lys viser en bestemt tilstand i et teknisk anlæg | discrete state component that uses coloured lights to show a particular state in a technical system
|  | PFB | Blink | Blinker | Signalgiver, Flash, Blitz | diskret-tilstand komponent der i form af lys afgiver blink | discrete state component that emits blinking light
|  | PFC | Trafiklys | Traffic signal | Lyssignal | diskret-tilstand komponent der i form lyssignaler styrer trafik | discrete state component that uses light signals to control traffic
| PG? | Diskret-variabel komponent |  | Discrete variable component | Præsentation af værdier fra diskrete variable | informationspræsenterende komponent der passivt og synligt viser værdier fra diskrete variable | information presenting component that passively and visibly presents values from discrete variable
|  | PGA | Termometer | Thermometer | Temperaturviser | diskret-variabel komponent der viser temperatur | discrete variable component that shows temperature
|  | PGB | Barometer | Barometer |  | diskret-variabel komponent der viser lufttryk i åbne kredsløb / luft | discrete variable component that shows air pressure in open circuits / air
|  | PGC | Hygrometer | Hygrometer |  | diskret-variabel komponent der viser fugtighed | discrete variable component that shows moisture content
|  | PGD | Trykviser | Pressure indicator |  | diskret-variabel komponent der viser tryk i lukkede kredsløb | discrete variable component that shows pressure in closed circuits
|  | PGE | Omdrejningsviser | Tachometer | Omdrejningstæller | diskret-variabel komponent der viser omdrejninger | discrete variable component that shows revolutions
|  | PGF | Amperemeter | Ammeter |  | diskret-variabel komponent der passivt viser elektrisk strøm | discrete variable component that passively shows electrical power
|  | PGG | Voltmeter | Voltmeter |  | diskret-variabel komponent der viser elektrisk spænding | variable information component that discretely shows electrical voltage
|  | PGH | Wattmeter | Wattmeter |  | diskret-variabel komponent der viser elektrisk aktiv effekt | discrete variable component that shows effective electrical power
|  | PGJ | Frekvensmeter | Frequency meter | Frekvensviser | diskret-variabel komponent der viser elektrisk frekvens | discrete variable component that shows electrical frequency
|  | PGK | Watt-timemeter | Watt-hour meter |  | diskret-variabel komponent der viser elektisk forbrug | discrete variable component that shows electricity consumption
|  | PGL | Ur | Clock |  | diskret-variabel komponent der passivt viser tid | discrete variable component that passively shows time
|  | PGM | Cos-phi meter | Cos-phi meter |  | diskret-variabel komponent der viser forskydning mellem aktiv effekt og reaktiv effekt | discrete variable component that shows the offset between active power and reactive power
|  | PGN | VAR-meter | VAR meter |  | diskret-variabel komponent der viser elektrisk reaktiv effekt | discrete variable component that shows reactive electrical power
| PH? | Variabel-information komponent |  | Variable information component | Piktogram og/eller tekstform, Præsentation af information i en tegning | informationspræsenterende komponent der synligt viser forskellig type af information i piktogram eller tekstform | information presenting component that visibly presents information in a drawing, pictogram and/ or text form
|  | PHA | Display | Display | Tablet, Touchskærm, TV, Monitor, Skærm, Fladskærm, Lærred | variabel-information komponent der i form af en fast afgrænset flade gengiver information fra en anden bygningsdel | variable information component that visibly represents variable information from another building element on a fixed delimited surface
|  | PHB | Projektor | Projector | Smartboard | variabel-information komponent der på en valgfri flade gengiver information fra en anden bygningsdel | variable information component that visibly represents variable information from another building element on a selected surface
|  | PHC | Printer | Printer |  | variabel-information komponent der udskriver tekst og grafik på et medie | variable information component that prints text and graphics onto media
|  | PHD | Skilt | Sign | Informationstavle, Vejskilt, Mærkeplade | variabel-information komponent der på fast materialeform gengiver information i form af tekst eller symboler | variable information component that presents information in the form of text and/ or symbols on a fixed material
|  | PHE | Afmærkning | Marking | Termoplaststriber, Dækbånd, Rumlefelt, Rumlestribe, Markering, Maling, Signalnet, Symboler, Stribning, Søm, båndler | variabel-information komponent der afgrænser eller signalerer funktion, placering eller anvendelse for en anden bygningsdel | variable information component that delimits or signals the function, position or usage of another construction element
| PJ? | Hørbar information komponent |  | Audible information component |  | informationspræsenterende komponent der hørbart giver information | information presenting component that audibly presents information
|  | PJA | Højttaler | Loudspeaker | Horn, Højtaleranlæg, Signalgiver | hørbar information komponent der afgiver en variabel lyd | audible information component that generates variable sounds
|  | PJB | Horn | Horn | Alarm, Signalgiver, Sirene, Lydgiver, Brummer | hørbar information komponent der afgiver en konstant høj lyd | audible information component that generates a constant loud sound
|  | PJC | Klokke | Bell | Dørklokke, Signalgiver | hørbar information komponent der afgiver en konstant lyd med fast interval | audible information component that generates a constant sound at fixed intervals
| PL? | Udsmykkende komponent |  | Adorning component | Kunstnerisk udsmykning, Dekoration, Udsmykning | informationspræsenterende komponent der udsmykker eller dekorerer bygværk eller bygningsdel | information presenting component that ornaments or decorates a construction entity and/ or a construction element
|  | PLA | Gesims | Cornice |  | udsmykkende komponent der i form af vandretliggende fremstående bånd danner udsmykkende overgang mellem to facadedele eller mellem tag og facade | adorning component in the form of a protruding horizontal band that creates an ornamental transition between two facade areas or between roof and facade
|  | PLB | Figur | Figure | Ornament, Karyatide, Gesimsfigur, Arabesk | udsmykkende komponent der afbilder en genstand rumligt | adorning component in the form of decor that spatially represents an object
|  | PLC | Frise | Frieze | Hautrelief, Relief, Basrelief | udsmykkende komponent i form af samlet udsmykningselement på væg med figurer eller ornamenter | adorning component in the form of an overall decorative element on a wall composed of figures or ornamentation
|  | PLD | Stukatur | Stucco | Lamperoset, Loftstuk | udsmykkende komponent i form af ornament fremstillet af stuk placeret på loft eller væg | adorning component in the form of an ornament made of stucco located on a ceiling or wall
|  | PLE | Billede | Picture |  | udsmykkende komponent der udgør en synlig repræsentation, illustration eller gengivelse af noget på en flade | adorning component that visibly represents, illustrates or reproduces something on a surface
|  | PLF | Tæppe | Carpet |  | udsmykkende komponent i form af et tykt stykke stof der dækker over en del af en anden bygningsdel | adorning component in the form of a thick ornamental fabric covering part of another construction element
Q?? | Åbnende og lukkende komponent |  |  | Opening and closing component |  | komponent der åbner og lukker ved at skifte stilling eller tilstand | component that opens or closes by changing position or state
| QA? | Elektrisk koblende komponent |  | Electrically connecting component | Kobling og variation af elektriske kredse | åbnende og lukkende komponent der kobler eller varierer elektriske kredse | opening and closing component that connects or varies electrical circuits
|  | QAA | Kontaktor | Contactor | Hovedkontaktor, Styrekontakt | elektrisk koblende komponent der mekanisk kobler effekt i elektriske kredse | electrically connecting component that mechanically connects electrical circuits
|  | QAB | Motorstarter | Motor starter | Hastighedsstyring, Y-d starter, MCC, Softstarter | elektrisk koblende komponent der styrer og regulerer en elektrisk motor | electrically connecting component that controls and adjusts an electric motor
|  | QAC | Thyristor | Thyristor |  | elektrisk koblende komponent der omdanner vekselstrøm til jævnstrøm | electrically connecting component that converts alternating current into direct current
| QB? | Elektrisk adskillende komponent |  | Electrically separating component | Adskillelse af elektriske kredse | åbnende og lukkende komponent der adskiller elektriske kredse | opening and closing component that separates electrical circuits
|  | QBA | Lastafbryder | Load-break switch |  | elektrisk adskillende komponent der mekanisk adskiller kredse der ikke er i drift | electrically separating component that mechanically isolates electrical circuits that are not in operation
|  | QBB | Sikringsadskiller | Fuse-switch disconnector |  | elektrisk adskillende komponent der med en indbygget sikring afbryder kredse der ikke er i drift | electrically separating component that uses a built-in fuse to isolate electrical circuits that are not in operation
| QC? | Jordende elektrisk komponent |  | Electrically earthing component | Jording af elektriske kredse | åbnende og lukkende komponent der jordrer elektriske kredse | opening and closing component that earths electrical circuits
|  | QCA | Jordingskobler | Earthing switch |  | jordende elektrisk komponent der kobler elektrisk kreds til jord | electrically earthing component that connects electrical circuits to earth (ground)
| QM? | Mekanisk koblende komponent |  | Mechanically connecting component | Kobling af flow i lukkede kapslinger | åbnende og lukkende komponent der kobler et flow af flydende stoffer i lukkede kapslinger | opening and closing component that connects a flow of liquid substances in sealed enclosures
|  | QMA | Afspærringsventil | Shutoff valve | On-off ventil, Højvandsslukke, Højvandslukke, Kontrolventil, Rørafbryder, Udluftning, Magnetventil, ARS-ventil, Shut-off ventil | mekanisk koblende komponent for flow i en væskestrøm | mechanically connecting component for liquid flow
|  | QMB | On-off spjæld | On-off damper | Volumenstrømregulator, Motorspjæld, Spjæld | mekanisk koblende komponent for flow i en luftstrøm | mechanically connecting component for flow in an air stream
| QN? | Mekanisk varierende komponent |  | Mechanically varying component | Variation af flow i lukkede kapslinger | åbnende og lukkende komponent der varierer flow af flydende stoffer i lukkede kapslinger | opening and closing component that varies the flow of liquid substances in sealed enclosures
|  | QNA | Reguleringsventil | Control valve | Termostatventil, Dynamisk strengreguleringsventiler, Radiatorventil, Modulerende motorventil, Cirkonventil, Cirkulationsventiler | mekanisk varierende komponent for regulering af flow i en væskestrøm | mechanically varying component for regulation of liquid flow
|  | QNB | Reguleringsspjæld | Control damper | Vav-spjæld (vav terminal), Motorspjæld | mekanisk varierende komponent for regulering af flow i en luftsrøm | mechanically varying component for regulation of flow in an air stream
| QQ? | Adgangsgivende komponent |  | Access granting component |  | åbnende og lukkende komponent for adgang til et rum | opening and closing component for access to a space
|  | QQA | Vindue | Window | 2-fagsvindue, Vindueselement, Vinduesparti, Dannebrogsvindue, Bondehusvindue, Biforium | adgangsgivende komponent for lysindfald | access granting component for light entry
|  | QQB | Vinduesparti | Window unit | Glasfacade, Glasparti, Dørparti | større adgangsgivende komponent for lysindfald og/eller personer | major access granting component for light entry and/or entry of persons
|  | QQC | Dør | Door | Indgang, Halvandendør, Hoveddør, Hæve-/ skydedør, Karusseldør, Terrassedør, Dørelement, Dørparti, Dobbbeltdør, Yderdør, Udgang, Automatisk dør, Skydedør, Ståldør, Svingdør, Foldedør, Fransk dør, Lyddør, Elevatordør, Enkeltdør, Entredør, Branddør | adgangsgivende komponent primært for personer | access granting component mainly for persons
|  | QQD | Lem | Hatch | Inspektionslem, Inspektionsluge, Kælderlem, Taglem, Tagluge, Gulvlem, Røglem, Renseanordning, Serveringsluge, Skunklem, Luge, Loftslem | mindre adgangsgivende komponent for personer og materiel | minor access granting component for persons or equipment
|  | QQE | Port | Large door | Hejseport, Garageport, Rulleport, Portelement, Portparti, Skydeport, Ladeport | adgangsgivende komponent primært for materiel | access granting component mainly for equipment
|  | QQF | Låge | Gate | Havelåge, Hegnslåge, Portlåge, Led | adgangsgivende komponent for uderum | access granting component for outdoor spaces
R?? | Regulerende komponent |  |  | Regulating component | Begrænse og stabilisere | bygningsdel, der begrænser eller stabiliserer bevægelse eller energiflow, information eller materiale | component that restrains or stabilises movement or energy flow, information or material
| RA? | Elektrisk begrænsende komponent |  | Electrically limiting component |  | regulerende komponent der begrænser elektrisk energiflow | regulating component that restricts flow of electrical energy
|  | RAA | Diode | Diode |  | elektrisk begrænsende komponent med to tilledninger der tillader strøm at løbe i gennemgangsretning, men næsten ikke i spærreretning | electrically limiting component with two inputs that permits current to flow freely in the flow direction but almost not in the stop direction
|  | RAB | Induktionsspole | Induction coil | Spole | elektrisk begrænsende komponent der ved induktion lagrer energi og regulerer spænding | electrically limiting component that uses induction to store energy and regulate voltage
|  | RAC | Modstand | Resistor | Resistans | elektrisk begrænsende komponent viklet op i spiral der begrænser elektrisk energi | electrically limiting component coiled into a spiral that restricts electrical energy
| RB? | Elektrisk stabiliserende komponent |  | Electrically stabilising component | Stabilisere elektrisk energiflow | regulerende komponent der stabiliserer et elektrisk energiflow | regulating component that stabilises flow of electrical energy
|  | RBA | Afbrydelsesfri strømforsyning | Uninterruptible power supply (UPS) | UPS | elektrisk stabiliserende komponent der kontinuert sikrer strømforsyning | electrically stabilising component that ensures a continuous power supply
|  | RBB | Harmonisk filter | Harmonic filter | Overharmonisk filter | elektrisk stabiliserende komponent der filtrerer overharmoniske strømme fra den grundllæggende netfrekvens | electrically stabilising component that filters over harmonic currents from the basic supply frequency
|  | RBC | Fasekompensering | Phase compensation | Fasekompenseringsanlæg | elektrisk stabiliserende komponent der producerer reaktiv strøm | electrically stabilising component that produces reactive current
| RF? | Signalstabiliserende komponent |  | Signal stabilising component | Stabilisere signal | regulerende komponent der stabiliserer et signal | regulating component that stabilises a signal
|  | RFA | Equalizer | Equaliser |  | signalstabiliserende komponent der elektronisk bearbejder lyd | signal stabilising component that processes sound electronically
|  | RFB | Elektrisk filter | Electric filter |  | signalstabiliserende komponent der udvælger eller undertrykker bestemte dele af et sammensat signal | signal stabilising component that excludes or suppresses particular parts of a composite signal
| RL? | Mekanisk begrænsende komponent |  | Mechanically limiting component | Mekanisk begrænsning | regulerende komponent der begrænser en uautoriseret handling og/eller bevægelse mekanisk | regulating component that restricts unauthorised action and/ or movement mechanically
|  | RLA | Lås | Lock | Klinkefald, Kasselås, Vinduesløs, Dørlås, Magnetllås, Motorlås, Paskvil, Skudrigle, Lukketøj, Låseenhed, Låsekasse, Låsetøj, El-slutblik | mekanisk begrænsende komponent der lukker og låser | mechanically limiting component for closing and locking
|  | RLB | Rottespærre | Rat stop device | Rottestop | mekanisk begrænsende komponent der forhindrer rotter i at trænge ind i bygværker fra kloakker | mechanically limiting component that prevents sewer rats entering a construction entity from the main sewers
|  | RLC | Støddæmper | Shock absorber | Aksialkompensator | mekanisk begrænsende komponent der udligner og dæmper bevægelse i materiale | mechanically limiting component that settles and damps movements in material
| RM? | Væskebegrænsende komponent |  | Fluid flow restricting component | Begrænse et flow af væsker og luftarter | regulerende komponent der begrænser et flow af gasformige, flydende og bevægelige stoffer | regulating component that restricts flow of gaseous, liquid and movable substances
|  | RMA | Kontraventil | Non-return valve | Tilbagestrømningsventil | væskebegrænsende komponent der forhindrer returflow i en væskestrøm | fluid flow restricting component that prevents return flow in a fluid flow
|  | RMB | Indreguleringsventil | Regulation valve | Trykbegrænser, Zoneventiler, Udluftningsventiler, Aftapningsventiler, Strengreguleringsventiler, Flowbegrænser, Cirkulationsventil | væskebegrænsende komponent der permanent begrænser et flow eller tryk i en væskestrøm | fluid flow restricting component that permanently restricts flow or pressure in a liquid flow
|  | RMC | Dyse | Nozzle | Dyseer, Upright sprinklerdyser, Udsugningsdyse, Pedant sprinklerdyser, Sprinkler, Side wall sprinklerdyser, Sprinklerhoved, Flowbegrænser, Concealed pendant sprinklerdyser | væskebegrænsende komponent der omsætter trykenergi i en væskestrøm til bevægelsesenergi | fluid flow restricting component that converts pressure head in a fluid flow into kinetic energy
|  | RMD | Vandlås | Trap |  | væskebegrænsende komponent der forhindrer eller begrænser lugt fra et afløbssystem | fluid flow restricting component that prevents or restricts odour from a drainage system
| RN? | Luftbegrænsende komponent |  | Air flow restricting component | Styre eller begrænse begrænse et flow af luft | regulerende komponent der begrænser eller styrer et flow og retning af luft | regulating component that restricts or controls flow and direction of air
|  | RNA | Kontraspjæld | Check damper |  | luftbegrænsende komponent der forhindrer eller begrænser returflow i en luftstrøm | air restricting component that prevents or restricts return flow in an air flows
|  | RNB | Indreguleringsspjæld | Regulation damper | IRIS-spjæld, Volumenstrømsregulator, Volustat | luftbegrænsende komponent der permanent begrænser et flow i en luftstrøm | air restricting component that permanently restricts a flow in an air flow
|  | RNC | Diffusor | Diffusor | Indblæsningsarmatur (anemostat), Indblæsningsposer, Indblæsning, Indtag, Vægarmatur, Renrumsarmaturer, Udsugningsarmatur (armatur), Armatur), Afkast, Punktudsug, Punktsug, Fortrængningsarmaturer, Loftsarmatur synlig montage, Loftsarmaturer | luftbegrænsende komponent der omsætter trykenergi i en gas- eller luftstrøm til bevægelsesenergi | air restricting component that converts pressure in a gas or air flow into kinetic energy
| RQ? | Miljøstabiliserende komponent |  | Climate stabilising component | Begrænse termisk flow eller lyd | regulerende komponent for klimatisk, lyd- eller lysmæssig påvirkning | regulating component for climatic, sound or light impact
|  | RQA | Isolering | Insulation | Kondensisolering brandisolering, Køleisolering, Kuldeisolering, Konstruktiv isolering, Teknisk isolering, Varmeisolering, Mineraluldsisolering, Akutikplade, Lydisolering, Baffel | miljøstabiliserende komponent for flow af kulde, varme eller lyd | climate stabilising component for flow of cold, heat or sound
|  | RQB | Membran | Membrane | Vandtætning, Vindspærre, Vådrumsmembran, Geotekstil, Rodbarriere, Rodspærre, Membrangennemføring, Spærre, Separering, Fugtisolering, Fugtspærre, Barriere | miljøstabiliserende komponent for flow af væske, fugt, vind og materiale | climate stabilising component for flow of liquid, moisture, wind or material
|  | RQC | Støjbeskyttelse | Noise protection | Støjabsorbering, Støjskærm, Lyddæmper | miljøstabiliserende komponent for lyds udbredelse | climate stabilising component for sound spread
|  | RQD | Skærm | Screen | Vindskærm, Markise, Solafskærmning, Strålingsskærm, Lamelskærm, Baldakin | miljøstabiliserende komponent der begrænser lys, vind, nedbør og stråling | climate stabilising component that restricts light, wind, precipitation and radiation
|  | RQE | Gardin | Curtain | Netgardin, Rullegardin, Mørklægningsgardin, Screen, Foldegardin | miljøstabiliserende komponent i form af tekstil der begrænser lysgennemgang | climate stabilising component consisting of textile that restricts light transmission
|  | RQF | Persienne | Louvred blind | Indbygget persienne, Træpersienne, Mellemglas-persienne, Alupersienne | miljøstabiliserende komponent i form af smalle indstillelige lameller der begrænser lysgennemgang | climate stabilising component consisting of narrow adjustable louvres that restricts light transmission
|  | RQG | Skodde | Shutter | Træskodde, Rulleskodde, Foldeskodde | miljøstabiliserende komponent i form af plade placeret udvendigt der begrænser lys- og lydgennemgang | climate stabilising component in the form of a panel located externally to restrict light transmission
| RU? | Adgangsbegrænsende komponent |  | Access restricting component | Adgangsbegrænsning, Begrænse adgang til et område | regulerende komponent der begrænser adgang til et område | regulating component that restricts accss to an area
|  | RUA | Hegn | Fence | Dyrehegn, Perimeterafgrænsning, Perimetersikring, Fodhegn, Boldhegn | adgangsbegrænsende komponent der fysisk og visuelt adskiller udendørs områder | access restricting component that physically and visually separates outdoor areas
|  | RUB | Bom | Bar |  | adgangsbegrænsende komponent i form af en bevægelig bygningsdel der delvist spærrer for gennemgang eller gennemkørsel | access restricting component in the form of a movable construction element that partly prevents pedestrian or vehicular access
|  | RUC | Karrusel | Turnstile | Turnstyle, Tælleapparat, Vindmølle, Personkarrusel, Speedgate | adgangsbegrænsende komponent der tillader adgang til og fra et område for et stærkt begrænset antal personer ad gangen. | access restricting component that permits access to/from an area for a highly restricted number of persons at a time.
|  | RUD | Pullert | Bollard | Roadblocker | adgangsbegrænsende komponent i form af en fast bygningsdel, der delvist spærrer for gennemkørsel | access restricting component in the form of a fixed construction element which partly prevents vehicular entrance
| RV? | Indsigtsbegrænsende komponent |  | Inward visibility restricting component | Begrænse indsigt | regulerende komponent der begrænser indsigt | regulating component that restricts inward visibility
|  | RVA | Skjuler | Blind | Radiatorskjuler, Skraldespandsskjuler | indsigtsbegrænsende komponent der helt eller delvist begrænser indsigt til andre bygningsdele | inward visibility restricting component that entirely or partly restricts visibility to other construction elements
S?? | Manuel omformende komponent |  |  | Manually converting component | Omforme en manuel operation | bygningsdel der omformer en manuel operation til et signal for yderligere behandling | component that converts a manual operation into a signal for further processing
| SF? | Elektrisk signalgiverkomponent |  | Electrical signalling component | Give et elektrisk signal | manuel omformende komponent der giver et elektrisk signal | manually converting component that generates an electrical signal
|  | SFA | Afbryder | Switch | Hovedafbryder, Nødstop, Nøgleafbryder, 1-pol afbryder, 2-pol afbryder, Korrespondanceafbryder, Kroneafbryder, Krydsningsafbryder, Kontakt, Reparationsafbryder, Sikkerhedsafbryder | elektrisk signalgiverkomponent der ved manuel betjening tænder og slukker en elektrisk kreds | electrical signalling component that manually switches an electrical circuit on or off
|  | SFB | Omskifter | Selector | Nøgleomskifter, Tre-Stillingsafbryder | elektrisk signalgiverkomponent der ved manuel betjening omkobler mellem flere valg i en elektrisk kreds | electrical signalling component that by manual operation switches between several options on an electrical circuit
|  | SFC | Trykknap | Pushbutton | Overfaldstryk, Jalousitryk, Åbne-Tryk, Kiptryk, Tryk, Trappeautomat, Varslingstryk, Ud-Tryk, Udløsetryk, Forbikobler, Betjeningstryk, Brandtryk | elektrisk signalgiverkomponent der ved manuel betjening skifter og fastholder en tilstand i en elektrisk kreds | electrical signalling component that by manual operation switches and retains the state of an electrical circuit
|  | SFD | Panel | Panel | Trykknappanel, Touchpanel, Rumstyringspanel, AV-panel, Sengestuepaneler, Betjeningspanel, Brandmandspanel | programmerbar elektrisk signalgiverkomponent der ved manuel betjening kobler mellem flere valg i en eller flere elektriske kredse | programmable electrical signalling component that by manual operation switches between several options in one or more electrical circuits
|  | SFE | Tastatur | Keyboard | Kodetastatur | elektrisk signalgiverkomponent til indtastning af tal, symboler og bogstaver | electrical signalling component for keying in numbers, symbols and letters
| SG? | Optisk-akustisk signalgiverkomponent |  | Optical-acoustic signalling componemt | Give et optisk eller akustisk signal | manuel omformende komponent der giver et elektromagnetisk, optisk eller akustisk signal | manually converting component that generates an electromagnetic, optical or acoustic signal
|  | SGA | Nødkald | Emergency alarm | Nødtryk, Alarmtryk | optisk-akustisk signalgiverkomponent der ved manuel betjening indkobler en akustisk og/eller visuel alarmkreds | optical-acoustic signalling component that by manual operation connects an acoustic and/or visual alarm circuit
| SL? | Mekanisk signalgiverkomponent |  | Mechanical signalling component | Give en mekanisk bevægelse | manuel omformende komponent der ved påvirkning giver en mekanisk bevægelse | manually converting component that generates mechanical movement on actuation
|  | SLA | Greb | Handle | Håndtag, Vinduesgreb, Vrider, Dørhåndtag, Dørgreb, Dørknop, Dørklinke, Skuffegreb, Skabsgreb | mekanisk signalgiverkomponent der ved bevægelse bevirker åbning og lukning af andre bygningsdele | mechanical signalling component that uses mechanical movement to open and close other construction elements
|  | SLB | Nøglecylinder | Key cylinder | Mekanisk nøglecylinder, Elektronisk nøglecylinder | mekanisk signalgiverkomponent der ved bevægelse af nøgle bevirker åbning og lukning af andre bygningsdele | mechanical signalling component that uses mechanical movement with the aid of a key to open and close other construction elements
T?? | Transformerende komponent |  |  | Transforming component | Omforme energi eller fysisk form | bygningsdel der transformerer fra én tilstand til en anden | component that converts from one state to another
| TA? | Elektrisk energiomformende komponent |  | Electrical energy transforming component | Omformning af elektrisk energi uden ændring | transformerende komponent for elektisk energi med bevarelse af energitype | transforming component for electrical energy, preserving type and form of energy
|  | TAA | Transformer | Transformer | Ringkernetransformer, Autotransformer, Skilletransformer, Elektronisk transformer | elektrisk energiomformende komponent der omsætter vekselstrøm fra én spænding til en anden | electrical energy transforming component that converts alternating current from one voltage to another
|  | TAB | Adskillelsestransformer | Isolating transformer |  | elektrisk energiomformende komponent der adskiller to elektriske kredse galvanisk med ensartet spænding på begge sider | electrical energy transforming component that galvanically separates two electrical circuits, with equal voltage on both sides
|  | TAC | Ensretter | Rectifier | Tyristorstyring, Ac/dc omformer | elektrisk energiomformende komponent der omdanner vekselstrøm til jævnstrøm | electrical energy transforming component that converts alternating current into direct current
|  | TAD | Vekselretter | Inverter | Inverter, Dc/ac omformer | elektrisk energiomformende komponent der omdanner jævnstrøm til vekselstrøm | electrical energy transforming component that converts direct current into alternating current
|  | TAE | Frekvensomformer | Frequency converter | Ac/ac omformer, Switch mode power supply, Frekvensformeranlæg, Lysdæmper | elektrisk energiomformende komponent der omsætter vekselstrømseffekt til tilsvarende effekt ved en anden frekvens (AC/AC) | electrical energy transforming component that converts alternating current power to the corresponding power at another frequency (AC/AC)
| TF? | Signalomformende komponent |  | Signal transforming component | Omformning af signaler | transformerende komponent for signaler med bevarelse af informationsindhold | transforming component that converts signals, retaining information content
|  | TFA | Forstærker | Amplifier | TV-forstærker | signalomformende komponent der på sin udgang leverer et større effektsignal med samme kurveform som indgangssignalet | signal transforming component whose output is a signal with the same waveform as the input signal
|  | TFB | Antenne | Aerial | TV-antenne | signalomformende komponent der modtager eller sender elektromagnetiske bølger | signal transforming component that receives or transmits electromagnetic waves
|  | TFC | Gateway | Gateway |  | signalomformende komponent der aktivt eller passivt forbinder to datanetværk med omformning af signal | signal transforming component that actively or passively connects two data networks with conversion of signal
| TM? | Formændrende komponent |  | Form converting component | Ændre form ved forarbejdning | transformerende komponent der omformer emner og ændrer deres form ved mekanisk bearbejdning | transforming component that converts objects and changes their form by mechanical processing
|  | TMA | Affaldskværn | Waste grinder | Opsamlingsenhed | formændrende komponent der knuser biologisk affald | form converting component that crushes biological waste
| TT? | Miksende komponent |  | Mixing component | Fremstilling af nye substanser ved miksning | transformerende komponent der fremstiller nye substanser ved miksning | transforming component that produces new substances by mixing
|  | TTA | Befugter | Humidifier | Vandbefugter, Dampbefugter, Ultralydsbefugter | miksende komponent der tilfører vand til luft | mixing component that adds water to air
|  | TTB | Mikser | Mixer |  | miksende komponent der blander væsker | mixing component that mixes liquids
|  | TTC | Tågegenerator | Fog generator | Røgkanon | miksende komponent der fremstiller røg eller tåge | mixing component that produces smoke or fog
U?? | Fastholdende komponent |  |  | Fixing component | Fastholde | bygningsdel der fastholder andre bygningsdele i en defineret position | component that fixes other construction elements in a defined position
| UA? | Indkapslende komponent |  | Enclosing component | Kapsling af elektrisk materiel | fastholdende komponent der omslutter en anden bygnningsdel | fixing component that encloses another construction element
|  | UAA | El-tavle | Electrical panel | IBI-boks, Hovedtavle, Højspændingsfelt, Kabelskab, Kontroltavle, Tavle, Transformerkiosk, Generatortavle, Gruppetavle (etagetavle), UPS-tavle, Underskab, Skab, Fordelingstavle, CTS-hovedtavle, CTS-undertavle, Centralskab, El-Skab, Boks | lukket indkapslende komponent for elektrisk koblingsmateriel | closed enclosing component that encapsulates and fixes electrical equipment
|  | UAB | Rack | Rack | IT-rack, It-anlæg (campus distributor (cd ux), Kamerahus, Krydsfelt, Telepatchfelt, X-Felt, Multimedierack, Multimedieskab, Floor distributor (fd ux), Building distributor (bd ux) | delvis lukket indkapslende komponent for elektronisk udstyr | partially closed enclosing component that fixes electrical equipment
|  | UAC | Belysningsarmatur | Light fixture | Ikke-dæmpbar, Nødarmatur, Dæmpbar, Armatur, Projektør, Sikkerhedsbelysning, Flugtvejsarmatur, Fatning, Lysarmatur | helt eller delvist lukket indkapslende komponent for lyskilde | fully or partly closed enclosing component that fixes a light source
|  | UAD | Skab for slangevinder | Hose reel cubicle | Brandpost, Brandskab, Brandslangevinde | lukket indkapslende komponent for rør og slanger | closed enclosing component housing equipment for pipes and hoses
| UB? | Understøttende komponent |  | Supporting component |  | fastholdende komponent der understøtter andre bygningsdele punktvis | fixing component that supports other construction elements pointwise
|  | UBA | Kabelføringsvej | Service duct | Installationskanal, Kabling, Kabelbakke, Kabelgrav (kabelblok), Kabelkanal, Kabelstige, Kabelplade, Trækrør, Gitterbakke, Gulvboks, Gulvkanal, Fiberrunner, Føringsvej, Føringsrør | ikke-isolerende fuldt understøttende komponent | non-isolating fully supporting component
|  | UBB | Ophæng | Hanger | Kanalophæng, Kanalkonsol, Kombinerede ophæng, Kombinerede konsol, Konsol, Rørophæng, Rørkonsol, Pendel, Stativer, Bøjle, Bæring | ikke-isolerende punktvis understøttende komponent over korte afstande | non-isolating pointwise supporting component at short intervals
|  | UBC | Isolator | Insulator |  | isolerende punktvis understøttende komponent | isolating pointwise supporting component
|  | UBD | Mast | Pylon |  | ikke-isolerende over lange afstande punktvis understøttende komponent | non-isolating supporting component pointwise at long intervals
| UK? | Konstruktiv komponent i undergrunden |  | Structural component in subbase |  | fastholdende komponent der indgår i undergrunden i konstruktiv opbygning af bygværk | fixing component that forms a part of the subbase of a structure of a construction entity
|  | UKA | Bærelag | Sub-base | Knust beton, Knust tegl, GAB, Gruspude, Ubundet lag, Ubundet materiale, Makadam, Asfaltbærelag, Stabilt grus, Betonplade, Bundet materiale | konstruktiv komponent i form af et lag der optager og fordeler laster til undergrunden | structural component that supports and distributes forces transferred from overlying construction entities
|  | UKB | Afretningslag | Screed | Grus, Sættelag, Sand | konstruktiv komponent der understøtter og sikrer jævnhed under andre bygningsdele | structural component that ensures an even surface below other construction elements
|  | UKC | Jordanker | Earth anchor |  | konstruktiv komponent i undergrunden hvis længde i den ene retning er meget større end længderne i de andre retninger og som alene overfører aksiallast i form af træk | structural component in the subbase in the form of an elongated element that primarily transfers tensile forces
|  | UKD | Fundamentssøjle | Foundation column | Pæl, Pille, Boret pæl, Brøndfundament | konstruktiv komponent i undergrunden hvis længde i den ene retning er meget større end længderne i de andre retninger og som primært overfører aksiallast | structural component in subbase in the form of an elongated element which primarily transfers axial load
|  | UKE | Fundamentsbjælke | Foundation beam | Randfundament, Stribefundament, Linjefundament | konstruktiv komponent i undergrunden hvis længde i den ene retning er meget større end længderne i de andre retninger og som primært overfører last der virker vinkelret på længderetningen | structural component in subbase in the form of an elongated element that primarily transfers transverse load
|  | UKF | Fundamentsdækplade | Foundation slab | Pladefundament | konstruktiv komponent i undergrunden hvis længde i et plan er meget større end længden vinkelret på og som primært overfører last der virker vinkelret på planen | structural component in subbase with an extent in a plane much larger than the extent perpendicular to the plane and that primarily transfers loads perpendicular to the plane
|  | UKG | Fundamentsmassiv | Foundation mass | Klods, Punktfundament, Pladefundament, Sænkekasse | stor konstruktiv komponent i undergrunden der udgør en samlet enhed i sig selv | large structural component in subbase forming a single unit
|  | UKH | Fundamentsvægplade | Foundation wall | Spunsvæg, Støttemur | konstruktiv komponent i undergrunden hvis længde i et plan er meget større end længden vinkelret på og som primært overfører aksiallast i planet | structural component in subbase with an extent in a plane much larger than the extent perpendicular to the plane and that primarily transfers loads axially along the plane
| UL? | Konstruktiv komponent uden for undergrunden |  | Structural component outside subbase | Bærende konstruktion | konstruktiv komponent uden for undergrunden der understøtter en anden bygningdel på fundament eller dæk | fixing component that forms a part of the structure of a construction entity
|  | ULC | Sokkel | Plinth | Plint, Sokkelmur, Skorstensrod, Skabssokkel, Skorstenssokkel | konstruktiv komponent uden for undergrunden der understøtter en anden bygningdel på fundament eller dæk | structural component outside the subbase that supports another construction element on a slab a foundation
|  | ULD | Søjle | Column | Hanebånd, H-stolpe, Træk- og trykstang, Trempelstol, Træspær, Pæl, Pille, Pilaster, Sule, Skråbånd, Skunkstolpe, Stålsøjle, Stolpe, Limtræssøjle, Lodpost, Betonsøjle, Brøndfundament | konstruktiv komponent uden for undergrunden hvis længde i den ene retning er meget større end længderne i de andre retninger og som primært overfører aksiallast | structural component outside the subbase in the form of an elongated element which primarily transfers axial load
|  | ULE | Bjælke | Beam | Overligger, Ås, Kehlspær, Kipbjælke, Trempel, Gitterbjælke, Gratspær, Drager, Dørplanke, Døroverligger, Rammespær, Randfundament, Rendespær, Rundbuespær, Rem, Udhængsspær, Udligger, Spær, Spærfod, Spærhoved, Skiftespær, Stikspær, Stribefundament, Ståltegl, Fodrem, Limtræsspær, Limtræsås, Bjælkespær | konstruktiv komponent uden for undergrunden hvis længde i den ene retning er meget større end længderne i de andre retninger og som primært overfører last der virker vinkelret på længderetningen | structural component outside the subbase in the form of an elongated element that primarily transfers transverse load
|  | ULF | Trækbånd | Tension brace | Jordanker, Vindkryds, Diagonal, Revle, Ranke, Stormbånd, Stormbjælke | konstruktiv komponent uden for undergrunden hvis længde i den ene retning er meget større end længderne i de andre retninger og som alene overfører aksiallast i form af træk | structural component outside the subbase in the form of an elongated element that primarily transfers tensile forces
|  | ULG | Sten | Stone | Natursten, Mursten | mindre konstruktiv komponent uden for undergrunden der ofte sammenlægges i flere lag og i forbandt | minor structural component outside the subbase for building other structures by laying several layers in bond
|  | ULH | Blok | Block | Hulstensblok, Molerblok, Murblok, Porebetonblok, Fundablok, Letklinkeblok, Betonblok | større konstruktiv komponent uden for undergrunden der ofte sammenlægges i flere lag og i forbandt | larger structural component outside the subbase for building other structures by laying several layers in bond
|  | ULJ | Massiv | Mass | Klods, Pladefundament, Sænkekasse, Fundamentsblok | stor konstruktiv komponent uden for undergrunden der udgør en samlet enhed i sig selv | large structural component outside the subbase forming a single unit
|  | ULK | Dækplade | Floorslab | Huldæk, Trædæk, Terrændæk, Dækelement, Dæk, Spændbetondæk, Bobledæk, Betondæk | konstruktiv komponent uden for undergrunden hvis længde i et plan er meget større end længden vinkelret på og som primært overfører last der virker vinkelret på planen | structural component outside the subbase with an extent in a plane much larger than the extent perpendicular to the plane and that primarily transfers loads perpendicular to the plane
|  | ULL | Undergulv | Subfloor | Overbeton, Afretningslag, Pudslag, Slidlag, Blændgulv, Blindgulv | konstruktiv komponent uden for undergrunden der understøtter og sikrer jævnhed under gulv | structural component outside the subbase that support and ensures an even base for a floor structure
|  | ULM | Vægplade | Wall plate | Vægelement, Vægfelt, Væg, Skalmur, Stræber, Stræberpille, Stræbersøjle, Betonelement | konstruktiv komponent uden for undergrunden hvis længde i et plan er meget større end længden vinkelret på og som primært overfører aksiallast i planet | structural component outside the subbase with an extent in a plane much larger than the extent perpendicular to the plane and that primarily transfers loads axially along the plane
|  | ULN | Konsol | Corbel | Krumknægt, Volutkonsol | udragende konstruktiv komponent uden for undergrunden der understøtter overliggende bygningsdele | protruding structural component outside the subbase that supports an overlying construction element
|  | ULP | Vange | Stringer | Spindel, Forvange, Liggende vange, Bagvange | konstruktiv komponent uden for undergrunden der udgør de lodrette led i et værn og primært overfører tværlast | structural component outside the subbase that supports steps in a stair assembly and primarily transfers loads perpendicular to the longitudinal direction
|  | ULQ | Trin | Step | Trappetrin, Grund, Stødtrin | konstruktiv komponent uden for undergrunden der udgør et trædeplan og som primært overfører last der virker vinkelret på planet | structural component outside the subbase in a stair construction forming the surfaces stepped on and which primarily transfers loads perpendicular to the plane
|  | ULR | Baluster | Baluster | Scepter | konstruktiv komponent uden for undergrunden der udgør de lodrette led i et værn og primært overfører tværlast | structural component outside the subbase forming the vertical part of a guard rail which primarily transfers transverse load
|  | ULS | Underlag | Underlay (backing) | Opbygning, Nedforskalling, Nedstropning | konstruktiv komponent uden for undergrunden der understøtter beklædning eller dækning | structural component outside the subbase that supports cladding or covering
|  | ULT | Lejeplade | Bearing plate | Trykfordelingsplade, Vederlagsplade, Underlagsplade, Leje | konstruktiv komponent uden for undergrunden der fordeler tryk i samling mellem overliggende og underliggende bygningsdel | structural component outside the subbase in the form of a plate that distributes load over the joint between overlying and underlying construction elements
|  | ULU | Opbinding | Stake | Opbindingsstok, Plantepæl, Forankring, Espalier (spalier) | konstruktiv komponent uden for undergrunden der understøtter planter | structural component outside the subbase that supports plants
| UM? | Forstærkende komponent |  | Reinforcing component | Forstærkning | fastholdende komponent der forstærker andre bygningsdele | fixing component that reinforces other construction elements
|  | UMA | Armeringsstang | Reinforcement bar | Maskinsvejst armering, Armeringsbøjle, Armeringskurv, Armeringsnet, Armering, Armeringsjern, Bøjlearmering | forstærkende komponent i form af formede stænger i konstruktioner | reinforcing component in the form of shaped bars in structures
|  | UMB | Armeringsvæv | Reinforcement mesh | Jordarmering, Net, Terrakottavæv, Trådvæv, Geotekstil, Geonet, Glasfilt, Glasvæv, Dug, Armering, Fibernet | forstærkende komponent i form af sammenvævet materiale i konstruktioner | reinforcing component in the form of woven material in structures
|  | UMC | Forstærkningslag | Pavement reinforcement | Jordarmering, Net, Kalkstabilisering, Geonet, Dug, Armering | forstærkende komponent i befæstelse | reinforcing component in pavement structures
| UN? | Indrammende komponent |  | Framing component | Indramning | fastholdende komponent der indrammer andre bygningsdele | fixing component that frames other construction elements
|  | UNA | Karm | Frame | Overkarm, Tværpost, Vindueskarm, Vinduespost, Dørkarm, Underkarm, Sidekarm, Lodpost, Bundkarm | fast indrammende komponent omkring dørblad, portblad, rist, vinduesramme, rude eller felt | fixed framing component around a door leaf, leaf of goods door, grating, sash, pane or fixed panel
|  | UNB | Dørtrin | Threshold | Tærskel, Dørtærskel, Bundkarm, Bundstykke | fast indrammende komponent i karm omkring dør eller port mod underliggende bygningsdel | fixed framing component in the frame of a door or gate abutting the construction element below
|  | UNC | Ramme | Frame | Tværrammestykke, Tværramme, Vinduesramme, Dørramme, Måtteramme, Sideramme, Bundramme | bevægelig/gående indrammende komponent omkring vinduesrude, dør- og portfyldning | movable framing component around a window pane or door panel
|  | UND | Sprosse | Glazing bar | Tværsprosse, Vinduessprosse, Liste, Lodsprosse | indrammende komponent der opdeler vinduesramme eller dørblad omkring ruder eller fyldninger | framing component that divides a sash or door leaf into panes or panels
| UP? | Samlende komponent |  | Jointing component | Indstøbninger | fastholdende komponent der sammenføjer bygningsdele til hinanden | fixing component that joins construction elements to each other
|  | UPA | Samlingsanordning | Jointing device | Samling | samlende komponent der kombinerer flere virkemidler | jointing component combining several jointing methods
|  | UPB | Konstruktiv fuge | Structural joint | Vægfuge, Dækfuge, Understøbning, Selvforskallende fuge, Fuge, Elementsamling | samlende komponent der virker ved udstøbning | jointing component working using casting
|  | UPC | Mekanisk samling | Mechanical joint | Korrugeret rør, Svejsesamling, Strittekasse, Boltesamling | samlende komponent der virker mekanisk | jointing component working mechanically
|  | UPD | Kemisk samling | Chemical joint | Limanker | samlende komponent der virker kemisk | jointing component working chemically
| UQ? | Forbindelsesmiddel |  | connecting device |  | fastholdende komponent der forbinder bygningsdele til hinanden | fixing component that connects construction elements to each other
|  | UQA | Permanent mekanisk fastgørelsesmiddel | Permanent mechanical fixing | Jordanker, Hulplade, Hjørnebånd, Nitte, Kobling, Tap, Vindueshængsel, Vinkellaske, Gavlanker, Dørgrebspind, Dørgrebsstift, Dorn, Dyvel, Dørhængsel, Muranker, anker, Ankerbånd, Ankerjern, Armeringskobling, Ankerplade, Skabshængsel, Skrue, Sømbeslag, Søm, Forskudsjern, Forskudsanker, Ligejern, Laske, Bjælkeanker, Bolt | forbindelsesmiddel der mekanisk blivende fastgør bygningsdele til hinanden | connecting device in the form of a permanent mechanical joint between construction elements
|  | UQB | Reversibelt mekanisk fastgørelsesmiddel | Reversible mechanical fixing | Holdemagnet, Haspekrog, Haspe, Klemfjeder, Karmbeslag, Vinduesholder, Gliphage, Dørholder, Dørkrog, Dørmagnet, Dørstopper, Udskyderstang, Udskyderjern, Anverfer, Sikringsbeslag, Stormjerns, Stjerthage, Stormkrog | forbindelsesmiddel der mekanisk midlertidigt fastgør bygningsdele til hinanden | connecting device in the form of a temporary mechanical joint between construction elements
|  | UQC | Kemisk fastgørelsesmiddel | Chemical fixing | Tagstensbinder, Trådbinder, Murbinder, Murværksbinder, Svejsesøm, fast binder, Limanker, Lim, Lodning | forbindelsesmiddel der kemisk fastgør bygningsdele til hinanden | connecting device that chemically fixes construction elements to each other
V?? | Reserveret |  |  | Reserved
W?? | Transporterende komponent |  |  | Transporting component | Transportere | bygningsdel der leder eller transporterer energi, signaler, materiale eller produkter fra ét sted til et andet | component that conducts or transports energy, signals, material or products from one place to another
| WB? | Højspændingstransporterende komponent |  | High voltage transmission component | Transportere højspænding | transporterende komponent til højspænding (> 1 000 V a.c. eller > 1 500 V d.c.) | transporting component for high voltage (> 1 000 V A.C. or > 1 500 V D.C.)
|  | WBA | Højspændingskanalskinne | High voltage busbar | Kanalskinner, Samleskinne | højspændingstransporterende komponent der transporterer højspænding mellem flere punkter | high voltage transmission component that transmits high voltage between several points
|  | WBB | Højspændingskabel | High voltage cable | Hoejspaendingsanlaeg, Kabel, Stikledning, Luftledninger for højspændingsanlæg, Ledninger i jord for højspændingsanlæg | højspændingstransporterende komponent der transporterer højspænding mellem to punkter | high voltage transmission component that transmits high voltage between two points
| WD? | Lavspændingstransporterende komponent |  | Low voltage transmission component | Transportere lavspænding | transporterende komponent til lavspænding (≤ 1 000 V a.c. eller ≤ 1 500 V d.c.) | transporting component for low voltage (≤ 1 000 V A.C. or ≤ 1 500 V D.C.)
|  | WDA | Lavspæningskanalskinne | Low voltage busbar | Kanalskinner, Samleskinne | lavspændingstransporterende komponent der transporterer lavspænding mellem flere punkter | low voltage transmission component that transmits low voltage between several point
|  | WDB | Lavspændingskabel | Low voltage cable | Hovedledning, Kabel, Gruppeledning, Stikledning, Luftledninger for lavspaendingsanlaeg, Ledninger i jord for lavspændingsanlæg, Lavspændingsanlæg | lavspændingstransporterende komponent der transporterer lavspænding mellem to punkter | low voltage transmission component that transmits low voltage between two points
| WE? | Potentialetransporterende komponent |  | Earthing potential transmission component | Transportere jordingspotentiale | transporterende komponent til jordingspotentiale eller elektrisk referencepotentiale | transporting component that conducts earthing potential or reference potential
|  | WEA | Jordskinne | Earthing rail | Hovedjordplint, Hovedjordskinne, Plint | potentilatetransporterende komponent der fordeler jordpotentiale mellem flere punkter | earthing potential transmission component that distributes earth potential between several points
|  | WEB | Jordleder | Earthing cable | Jordkabel, Ledende net (kobbernet), Beskyttelsesleder | potentilatetransporterende komponent der leder jordpotentiale mellem to punkter | earthing potential transmission component that conducts earth potential between two points
|  | WEC | Udligningsskinne | Equipotential bonding rail | Jordplint, Plint | potentilatetransporterende komponent der fordeler et elektrisk referencepotentiale mellem flere punkter | earthing potential transmission component that distributes electrical reference potential between several points
|  | WED | Udligningsforbindelse | Equipotential bonding connection | Hovedudligningsforbindelser, Nedleder, Udligningskabel, Maskenet | potentilatetransporterende komponent der udligner det elektriske potentiale mellem to bygningsdele | earthing potential transmission component that equalises electrical potential between two construction elements
| WG? | Elektronisk signaltransporterende komponent |  | Electronic signal transmission component | Transportere elektroniske signaler | transporterende komponent til elektriske eller elektroniske signaler | transporting component that transmits electrical or electronic signals
|  | WGA | Styrekabel | Control cable | Kabel | elektronisk signaltransporterende komponent for styresignaler mellem to punkter | electronic signal transmission component that transmits control signals between two points
|  | WGB | Datakabel | Data cable | Kabel, Dropkabel, Datakommunikationsbus, Datalinje, PDS-kabel, Patchkabel, Computerbus, Backbonekabel, Bus | elektronisk signaltransporterende komponent for datasignaler mellem to punkter | electronic signal transmission component that transmits data signals between two points
|  | WGC | Antennekabel | Aerial cable | Coax-Kabel | elektronisk signaltransporterende komponent for antennesignaler mellem to punkter | electronic signal transmission component that transmits aerial signals between two points
| WH? | Optisk signaltransporterende komponent |  | Optical signal transmission component | Transportere optiske signaler | transporterende komponent til optiske signaler | transporting component that transmits or distributes optical signals
|  | WHA | Fiberkabel | Fibre cable | Optisk kabel, Dropkabel, Fiber, Fiberkabel, Backbonekabel | optisk signaltransporterende komponent for signaler i form af lys mellem to punkter | optical signal transmission component for signals in the form of light between two points
|  | WHB | Lysfiberkabel | Fiber optical cable | Optisk kabel, Fiberkabel, Lysfiber | optisk signaltransporterende komponent for transport af lys fra en lyskilde til et andet punkt | optical signal transmission component that transmits light from a light source to another point
| WM? | Åben væsketransporterende komponent |  | Open liquid transporting component | Transportere et flow åbent | transporterende komponent der styrer eller fordeler væske i åbne kapslinger | transporting component that controls or distributes flow of liquid in open enclosures
|  | WMA | Drænlag | Drainage layer | Kassette, Grusfilter, Drænasfalt, Måtte, Makadam, Plade, Stenfilter, Faskine, Filtergruslag, Linjedræn | åben væsketransporterende komponent der leder vand væk fra overliggende bygningsdel | open liquid transporting component that drains water from overlying construction element
|  | WMB | Rende | Gutter | Halvrund, Karnisrende, Kasserende, Kvartrund, Tagrende, Gesimsrende, Zink-, Afløbsrende, Plastrende, Siderende, Skjult tagrende, Skotrende, Ståltagrende, Firkant | åben væsketransporterende komponent der opsamler og afleder væske i åbent kar | open liquid transporting component that collects and drains liquid in an open conduit
|  | WMC | Inddækning | Flashing | Indskud, Kapsel, Løskant | åben væsketransporterende komponent der afleder væske ved overgang mellem to bygningsdele | open liquid transporting component that diverts liquid at the transition between two construction elements
|  | WMD | Vandnæse | Drip nose |  | åben væsketransporterende komponent i form af fremspring der leder væske bort fra underliggende bygningsdele | open liquid transporting component in the form of a projection that diverts liquid from underlying construction elements
|  | WME | Fodblik | Gutter drip |  | åben væsketransporterende komponent der leder væske bort ved tagfod | open liquid transporting component that diverts liquids at the eaves
| WP? | Lukket transporterende komponent |  | Enclosed transporting component | Transportere et flow lukket | transporterende komponent der styrer eller fordeler et flow af gas, luft eller væske i lukkede kapslinger | transporting component that controls or distributes flow of gas, air or liquid in enclosed encapsulations
|  | WPA | Rør | Pipe | Overløb, Indføring, Hydraulik, lækagerør, Hydraulik, trykrør, Nedløbsrør, Kondensafløb, Tagnedløb, Varmestik, Vandingsrør, Varmeledning, Vandledning, Vandstik, Gasledning, Gasstik, Drænrør, Drænledning, Røgrør, Altannedløb, Plastrør, Pex - rør, Stålrør, Skorsten, Strømpeforing, Stikledning, Flexrør, Fordelerrør, Faldstamme, Fjernvarmeledning, Lerrør, Betonrør, Brandstigerør | fast lukket transporterende komponent der leder gas, vand eller væske mellem to punkter. | fixed enclosed transporting component that distributes gas, water or liquid between two points
|  | WPB | Luftkanal | Duct | Indtagshætter, Ventilationskanal, Rektangulær kanal, Afkasthætter, Flexkanal, Cirkulær kanal | fast lukket transporterende komponent der leder luft mellem to punkter | fixed enclosed transporting component that distributes air between two points
|  | WPC | Vandslange | Water hose | Brandslange | fleksibel lukket transporterende komponent der leder vand eller væske mellem to punkter | flexible enclosed transporting component that distributes water or liquid between two points
|  | WPD | Luftslange | Air hose |  | fleksibel lukket transporterende komponent der leder gas og luft mellem to punkter | flexible enclosed transporting component that distributes gas and air between two points
|  | WPE | Skorsten | Chimney | In situ støbt skorsten, Indtagsskorsten, Glidestøbt skorsten, Muret skorsten, Afkasts skorsten, Stålskorsten | lodret lukket transporterende komponent der bortleder luft, damp eller røggas | vertical enclosed transporting component that discharges air, steam or flue gas
| WU? | Organisk stoftransporterende komponent |  | Organic matter transporting component |  | transporterende komponent for organisk stof | transporting component for organic material
|  | WUA | Vækstlag | Growth layer | Vækstbasis, Muldjord, Plantehul, Systemjord, Spagnum | organisk stoftransporterende komponent der transporterer næring til plantes vækst | organic matter transporting component that transports nutrients for plant growth
X?? | Forbindende komponent |  |  | Connecting component | Forbinde | bygningsdel der forbinder andre bygningsdele med hinanden | component that connects construction elements to each other
| XD? | Effektforbindende komponent |  | Electrical power connecting component | Forbinde elektriske bygningsdeler | forbindende komponent til elektrisk effekt | connecting component for electrical power
|  | XDA | Klemme | Low voltage terminal | Klemmerække | effektforbindende komponent der forbinder en enhed til et el-fordelingsanlæg | electrical power connecting component that connects a unit to a power distribution system
|  | XDB | Stikkontakt | Power socket | Hospitalstikkontakt, Kontakt, Almen kraftstikkontakt, Lampestikkontakt, Cee stikkontakt, EDB-stikkontakt | effektforbindende komponent der tilslutter en vilkårlig elektrisk forbrugsgenstand til den elektriske forsyning | electrical power connecting component that connects an arbitrary electrical consumption unit to the electricity supply
|  | XDC | El-dåse | Terminal box | Indbygningsdåse, Kanaldåser, Koblingsdåse, Dåse, Udvendig monteringsdåse, Afgreningsdåse, Samledåse, Fordelingsdåse | effektforbindende komponent der indkapsler og muliggør forbindelse mellem flere ens elektriske strømkredse | electrical power connecting component that encapsulates and allows connection between several identical electrical circuits
|  | XDD | Udtag | Power outlet | Komfurudtag, Gummikabelafgang, Udløbsroset, Lampeudtag | effektforbindende komponent der fast forbinder en elektrisk forbrugsgenstand med den elektriske forsyning | electrical power connecting component that provides a fixed connection for an electrical consumption unit to the power supply
|  | XDE | Strømfordeler | Power distributor | Power distribution unit (pdu) | elektronisk effektforbindende komponent der kobler og fordeler strøm mellem flere tilsluttede enheder | electronic electrical power connecting component that connects and distributes power between several connected units
|  | XDF | Teknikbrønd | Services chamber | Kabelbrønd, Trækbrønd, Målebrønd, El-Brønd | effektforbindende komponent der indkapsler og muliggør forbindelse mellem flere forskellige signal- og effektkredse | electrical power connecting component that encapsulates and allows connections between several different signal and power circuits
| XE? | Potentialeforbindende komponent |  | Potential connecting component | Forbinde til jord- eller referencepotentiale | forbindende komponent til jordpotentiale eller referencepotentiale | connecting component for earth or reference potential
|  | XEA | Jordklemme | Earth terminal |  | potentialeforbindende komponent der giver forbindelse til jordpotentiale | potential connecting component that provides connection with earth potential
|  | XEB | Udligningsklemme | Equipotential bonding terminal |  | potentialeforbindende komponent der giver forbindelse til fælles elektrisk referencepunkt | potential connecting component that provides connection with common electrical reference point
|  | XEC | Stelklemme | Ground terminal | Stelplade | potentialeforbindende komponent der giver forbindelse til elektrisk stel | potential connecting component that provides connection with electrical earthing
|  | XED | Jordelektrode | Earting rod | Jordbed, Jordplade, Jordspyd, Jordelektrodeanlæg, Driftsjord, Ringjord | potentialeforbindende komponent der skaber en stabil elektrisk forbindelse til ledende jord | potential connecting component that creates stable electrical connection to conducting earth
|  | XEE | Indfanger | Collector | Lynafleder, Lynfanger | potentialeforbindende komponent der forbinder et elektrisk lyn til en elektrisk kreds | potential connecting component that connects electrical lightning to an electrical circuit
| XG? | Signalforbindende komponent |  | Signal connecting component | Forbinde signalforbindelser | forbindende komponent til elektriske eller optiske signalforbindelser | connecting component for electrical or optical signals
|  | XGA | Signalstik | Signal socket | Optisk stik, HDMI-stik, Telefonstik, VGA-stik, Drop, RJ45-stik, USB-stik, Mikrofonstik, Antennestik, PDS-stik, SVGA-stik, EDB-drop, EDB-stik | signalforbindende komponent der tilslutter en vilkårlig elektronisk enhed til en signalkilde | signal connecting component that connects an arbitrary electronic unit to a signal source
|  | XGB | Signaldåse | Terminal outlet | Keystone, Teminal outlet (to) | elektrisk signalforbindende komponent der indkapsler og muliggør forbindelse mellem flere ens elektroniske kredse | electric signal connecting component that encapsulates and allows connection between several identical electronic circuits
|  | XGC | Patchpanel | Patch panel | X-Felt | elektrisk signalforbindende komponent der fleksibelt forbinder flere datanetværk med hinanden | electric signal connecting component that flexibly connects several data networks to each other
|  | XGD | Signalfordeler | Signal distributor |  | elektrisk elektronisk signalforbindende komponent der kobler og fordeler signaler mellem flere tilsluttede enheder | electric electronic signal connecting component that connects and distributes signals between several connected units
| XL? | Kapsel-flow forbindende komponent |  | Terminal to flow connecting component | Forbinde kapslinger til flow | forbindende komponent der forbinder åbne faste kapslinger til et flow af stof | connecting component that connects open fixed enclosures to a flow of matter
|  | XLA | Vandhane | Draw-off tap | Tapsted, Vandpost, Gårdhane, Udtag, Aftapningshane, Slangevinder, Spulebatteri, Spulehane, Blandingsarmatur, Blandingsbatteri, Brandhane, Brandpost (brandhydrant) | kapsel-flow forbindende komponent der forbinder en en-strålet aftapningsenhed til et vandsystem | terminal to flow connecting component that connects a single stream draw-off unit to a water system
|  | XLB | Bruser | Shower | Nødbruser, Tapsted, Udtag, Bruserpanel | kapsel-flow forbindende komponent der forbinder en fler-strålet aftapningsenhed til et vandsystem | terminal to flow connecting component that connects a multi stream draw-off unit to a water system
|  | XLC | Vask | Sink | Opsamlingsenhed, Håndvask, Køkkenvask, Vaskebord, Vaskerende, Grovvask, Rengøringsvask, Udslagsvask, Støvlevask, Stålvask, Laboratorievask, Bidet | kapsel-flow forbindende komponent der opsamler og bortskaffer spildevand | terminal to flow connecting component that collects and disposes of wastewater
|  | XLD | Toilet | Toilet | Opsamlingsenhed, Kloset, Vandkloset, WC | kapsel-flow forbindende komponent der opsamler og bortskaffer urin og fækalier | terminal to flow connecting component that collects and disposes of urine and faeces
|  | XLE | Urinal | Urinal | Opsamlingsenhed | kapsel-flow forbindende komponent der opsamler og bortskaffer urin | terminal to flow connecting component that collects and disposes of urine
|  | XLF | Drypkop | Drip cup | Opsamlingsenhed | kapsel-flow forbindende komponent der opsamler og bortskaffer overskydende vand i tekniske systemer | terminal to flow connecting component that collects and disposes of surplus water from technical systems.
|  | XLG | Udluftning | Vent | Trykudtag, Vakuumventil, Vacuumaflufter, Udluftningshætte, Udluftningsrør, Mikrobobleaflufter, Automatisk luftudlader, Faldstammeudluftning, Luftpotte, Luftskrue, Luftudlader | kapsel-flow forbindende komponent der bortskaffer overskydende luft | terminal to flow connecting component that disposes of surplus air
|  | XLH | Gulvafløb | Floor drain | Afløbsrende, Specialafløb | kapsel-flow forbindende komponent der opsamler og bortskaffer overskydende vand fra gulv | terminal to flow connecting component that collects and disposes of surplus water from a floor
| XM? | Flow-flow forbindende komponent |  | Flow to flow connecting component | Koblingsudstyr, Forbinde flow til flow | forbindende komponent der forbinder lukkede bygningsdele beregnet til flow af stof med hinanden | connecting component that connects enclosed construction elements designed for flow of matter to each other
|  | XMA | Slangekobling | Hose coupling | Tilslutning, Storzkobling, Box | flow-flow forbindende komponent der forbinder slanger til et teknisk system reversibelt | flow to flow connecting component that connects hoses to a technical system
|  | XMB | Rørkobling | Pipe coupling | Tilslutning, Lynkobling | flow-flow forbindende komponent der forbinder rør til et teknisk system reversibelt | flow to flow connecting component that reversibly connects pipes to a technical system
|  | XMC | Rørfitting | Pipe fitting | Studs, Fodbøjning, Fitting | flow-flow forbindende komponent der formidler retningsændringer, afgreninger og samlinger i rør | flow to flow connecting component that provides direction changes, branches and joints in pipes
|  | XMD | Rørflange | Pipe flange | Tilslutning | flow-flow forbindende komponent der forbinder rør til et teknisk system ireversibelt | flow to flow connecting component that irreversibly connects pipes to a technical system
|  | XME | Brønd | Chamber | Nedløbsbrønd, Kondensatkasse, Tagbrønd, Vejbrønd, Drænebrønde, Drænbrønd, Rendestensbrønde, Prøveudtagningsbrønd, Pumpebrønd, Sandfangsbrønd, Snydebrøndnd / tørbrønd, Spulebrønd, Forsinkelsesbrønd | flow-flow forbindende komponent der indkapsler og muliggør forbindelse mellem flere flowkredse | flow to flow connecting component that encapsulates and allows connection between several flows
|  | XMF | Kanalfitting | Duct fitting | Fitting | flow-flow forbindende komponent der formidler retningsændringer, afgreninger og samlinger i kanaler | flow to flow connecting component that provides direction changes, branches and joints in ducts
| XS? | Niveauforbindende komponent |  | Level connecting component | Forbindelse | forbindende komponent der forbinder to eller flere niveauer med hinanden | connecting component that connects two or more levels with each other
|  | XSA | Repos | Landing | Indgangsrepos, Hjørnerepos, Hovedrepos, Trapperepos, Ramperepos, Mellemrepos | niveauforbindende komponent der forbinder to eller flere trappeløb eller ramper | level connecting component that connects two or more flights of stairs or ramps
|  | XSB | Trappeløb | Flight of stairs | 1 1/2 skridtstrappe, 1-skridts-trappe, Flerskridtstrappe | niveauforbindende komponent der trinvis forbinder reposer eller etager med hinanden | level connecting component that connects levels, landings or storeys with each other stepwise
|  | XSC | Stige | Ladder |  | niveauforbindende komponent der trinvis forbinder niveauer med hinanden i et trace der er tæt på lodret | level connecting component that connects levels in a near vertical alignment
| XT? | Rumforbindende komponent |  | Space linking component |  | forbindende komponent der forbinder rum ved at danne eget rum | connecting component that connects spaces by forming its own space
|  | XTA | Hul | Hole | Åbning, Taggennemføring, Vindueshul, Dørhul, Durchsicht, Rørgennemføring, Boregang, Borehul, Boring | rumforbindende komponent i form af en gennembrydning af en bygningsdel | space linking component in the form of a penetration of a building element
|  | XTB | Udsparing | Box-out | Niche, Recess, Forsænkning, Fugeprofil, Fordybning | rumforbindende komponent i form af en fordybning i en bygningsdel | space linking component in the form of a cavity in a building element
|  | XTC | Udgravning | Excavation | Kammer, Tunnel, Tunnelboring, Tunnellering, Gennempresning, Grav, Grube, Udgravning for kælder, Underjordisk udgravning, Styret underboring, Skakt, Fundamentsudgravning, Ledningsgrav, Boring, Byggegrube | rumforbindende komponent i form af fjernet volumen i terrænbasis | space linking component that consists of a volume removed from the soil
Y?? | Reserveret |  |  | Reserved
Z?? | Reserveret |  |  | Reserved

## Eksempel funk- og tekniske
EKSEMPEL - Muligheder for komination af funktionssystemer med tekniske systemer
| A. Terrænsystem | B. Vægsystem | C. Dæksystem | D. Tagsystem | E. Gas- og luftsystem | F. Vand- og væskesystem | G. Afløb- og affaldssystem | H. Køle- og varmesystem | J. Ventilationssystem | K. EL-system | L. Automationssystem | M. IT- og kommunikationssystem | N. Transportsystem | P. Indretningssystem
A?. Opbyggende teknisk system
AA. Belægningsopbygning
AB. Fundamentsopbygning
AC. Etageadskillelsesopbygning
AD. Vægopbygning
AE. Tagopbygning
AF. Trappeopbygning
AG. Rampeopbygning
B?. Konstruktivt teknisk system
BA. Terrænkonstruktion
BB. Fundamentkonstruktion
BC. Dækkonstruktion
BD. Vægkonstruktion
BE. Tagkonstruktion
BF. Gulvkonstruktion
BG. Loftkonstruktion
BH. Teknisk føringskonstruktion
H?. Forsynende teknisk system
HA. Gas- og luftforsyningsanlæg
HB. Vandforsyningsanlæg
HC. Køleforsyningsanlæg
HD. Varmeforsyningsanlæg
HE. Kombineret køle- og varmeforsyningsanlæg
HF. Ventilationsanlæg
HG. El-forsyningsanlæg
HH. Belysningsanlæg
HJ. Signalforsyningsanlæg
J?. Transporterende teknisk system
JA. Gasfordelingsanlæg
JB. Vandfordelingsanlæg
JC. Kemikaliefordelingsanlæg
JD. Bortledningsanlæg
JE. Affaldsanlæg
JF. Kølefordelingsanlæg
JG. Varmefordelingsanlæg
JH. Kombineret varme- og kølefordeningsanlæg
JJ. Luftfordelingsanlæg
JK. El-fordelingsanlæg
JL. Signalfordelingsanlæg
JM. Persontransportanlæg
JN. Godstransportanlæg
K?. Behandlende teknisk system
KA. Solafskærmningsanlæg
KB. Dør- og vinduesoplukkeanlæg
KC. Filteranlæg
KD. Udskilleranlæg
KE. Vandbehandlingsanlæg
KF. Pumpeanlæg
KG. Trykholde- og ekspansionsanlæg
KH. Omformeranlæg
KJ. Antenneanlæg
KK. Vejrstationsanlæg
KL. Adgangsanlæg
L?. Overvågende teknisk system
LA. Gasalarmanlæg
LB. Brandalarmanlæg
LC. Automationsanlæg
LD. Adgangskontrolanlæg
LE. Alarmanlæg
LF. TV-overvågningsanlæg
M?. Informationspræsenterende teknisk system
MA. Varslingsanlæg
MB. Audio-Video anlæg
MC. Trafikanlæg
P?. Beskyttende teknisk system
PA. Brandbeskyttelsesanlæg
PB. Brandslukningsanlæg
PC. Jordingsanlæg
PD. Lynbeskyttelsesanlæg
PE. Katodisk beskyttelsesanlæg
Q?. Lagrende teknisk system
QA. Måleranlæg
QB. Gas- og luftart lageranlæg
QC. Væskelageranlæg
R?. Indrettende teknisk system
RA. Beplantningssystem
RB. Inventarsystem
RC. Udstyrssystem

## Change log
Dato | Version | Ændring
2014-03-17 | R0 | Revision 0 udgives
2014-12-18 | R0 | Engelske oversættelser er opdateret
2015-01-14 | R0 | Fejl i koder (NED -> NDE og PHG -> PGG) er rettet
2015-12-14 | R0 | Komponentklasse XSC Stige tilføjet
2016-01-20 | R0 | Ordet 'assemblage' er rettet til 'assembly' i engelske definitioner
2016-10-07 | R1 | Definition for EPC Varmeveksler er rettet
2016-10-07 | R1 | Klasse XMF kanalfitting er tilføjet
2016-10-07 | R1 | Defintion for XMC Rørfitting er rettet
2016-10-07 | R1 | Klasse UK? Konstruktiv komponent i undergrunden er tilføjet
2016-10-07 | R1 | Navn og defintion for klasse UL? Konstruktiv komponent er rettet
2016-10-07 | R1 | ULA Bærelag er flyttet til UKA
2016-10-07 | R1 | ULB Afretningslag er flyttet til UKB
2016-10-07 | R1 | Klasse UKC Jordanker er tilføjet
2016-10-07 | R1 | Klasse UKD Fundamentssøjle er tilføjet
2016-10-07 | R1 | Klasse UKE Fundamentsbjælke er tilføjet
2016-10-07 | R1 | Klasse UKF Fundamentsdækplade er tilføjet
2016-10-07 | R1 | Klasse UKG Fundamentsmassiv er tilføjet
2016-10-07 | R1 | Klasse UKH Fundamentsvægplade er tilføjet
2016-10-07 | R1 | Synonym Brøndfundament er fjernet fra ULD Søjle
2016-10-07 | R1 | Synonymer Stribefundament, Linjefundament og Randfundament er fjernet fra ULE Bjælke
2016-10-07 | R1 | Synonym Jordanker er fjernet fra ULF Trækbånd
2016-10-07 | R1 | Synonym Fundablok er fjernet fra ULH Blok
2016-10-07 | R1 | Synonymer Pladefundament, Fundamentsblok, Sænkekasse er fjernet fra ULJ Massiv
2016-10-07 | R1 | Definition for klasse ULC Sokkel er rettet
2016-10-07 | R1 | Definition for klasse ULD Søjle er rettet
2016-10-07 | R1 | Definition for klasse ULE Bjælke er rettet
2016-10-07 | R1 | Definition for klasse ULF Trækbånd er rettet
2016-10-07 | R1 | Definition for klasse ULG Sten er rettet
2016-10-07 | R1 | Definition for klasse ULH Blok er rettet
2016-10-07 | R1 | Definition for klasse ULJ Massiv er rettet
2016-10-07 | R1 | Definition for klasse ULK Dækplade er rettet
2016-10-07 | R1 | Definition for klasse ULL Undergulv er rettet
2016-10-07 | R1 | Definition for klasse ULM Vægplade er rettet
2016-10-07 | R1 | Definition for klasse ULN Konsol er rettet
2016-10-07 | R1 | Definition for klasse ULP Vange er rettet
2016-10-07 | R1 | Definition for klasse ULQ Trin er rettet
2016-10-07 | R1 | Definition for klasse ULR Baluster er rettet
2016-10-07 | R1 | Definition for klasse ULS Underlag er rettet
2016-10-07 | R1 | Definition for klasse ULT Lejeplade er rettet
2016-10-07 | R1 | Definition for klasse ULU Opbinding er rettet
2016-10-28 | R1 | Definitioner for klasse UL? og underliggende klasser er rettet i h.t. ovenstående
2017-05-09 | R1 | Definition for klasse EZ? er rettet
2017-05-09 | R1 | Term og definition for klasse EZA er rettet
2017-05-09 | R1 | Term og definition for klasse EZB er rettet
2017-05-09 | R1 | Klasse EZC Kølefancoil er tilføjet
2017-05-09 | R1 | Klasse EZD Kombineret varme- og kølefancoil er tilføjet
2019-10-28 | R1 | Klasse MD Uranlæg er tilføjet
2020-09-11 | R1 | Synonymer er synkroniseret med anvisninger.molio.dk